## a
Tabulated at sea by F. Whitney
Cruise: 9829 Station: S3 UTC Date: 98 08 26 UTC Time: 0057
| Lat: 48:35.57N Long: 123:30.08W | [7 empty] | Cast No: |  | 1
| Nom. | CTD | CTD | CTD | CTD | Bottle
| Depth | Depth | Temp. | Salinity | lt. Trans. | Sal. | O2 | O2 | PO4 | NO3 | SiO4 | Chl a
SN | (m) | (dbar) | (C) |  |  |  | mL/L | uM/kg | uM/L | uM/L | uM/L | ug/L | Comments
- | - | - | - |  |  | - |  |  | - | - | - | - | -
16 | 0 | 0 | 13.6696 |  | 34.02 | 28.6801 | 6.978 | 304.9985 | 0.74 | 1.8209 | 33.1 | 2.6186
15 | 10 | 11.768 | 13.4866 |  | 62.37 | 28.9578 | 4.728 | 206.6037 | 1.51 | 11.6804 | 38.3 | 0.17921
14 | 20 | 21.415 | 12.6867 |  | 64.73 | 29.1686 | 4.139 | 180.8099 | 1.77 | 16.1495 | 40.4 | 0.055455
13 | 30 | 29.458 | 11.6462 |  | 62.86 | 29.4788 | 3.559 | 155.4076 | 2.04 | 20.7769 | 42.4 | 0.058507
12 | 40 | 40.32 | 11.2326 |  | 62.39 | 29.7172 | 3.424 | 149.4751 | 2.13 | 22.2091 | 43.1 | 0.06224
11 | 50 | 51.95 | 11.021 |  | 63.29 | 30.0312 | 3.327 | 145.2008 | 2.1678 | 23.1768 | 44.0971 | 0.047125
10 | 60 | 59.153 | 10.0175 |  | 62.39 | 30.2452 | 2.379 | 103.7932 | 2.6942 | 24.9188 | 51.3124
9 | 80 | 80.301 | 9.6119 |  | 48.33 | 30.8502 | 0.952 | 41.513 | 3.6003 | 22.2243 | 67.4416
8 | 100 | 99.009 | 9.6416 |  | 44.91 | 30.9848 | 0.811 | 35.3611 | 3.7326 | 20.7188 | 69.8021
7 | 120 | 120.227 | 9.5482 |  | 48.8 | 31.0816 | 0.598 | 26.0716 | 4.1397 | 15.3122 | 80.5542
6 | 140 | 138.949 | 9.4719 |  | 50.26 | 31.1304 | 0.073 | 3.1825 | 4.9874 | 4.2627 | 97.9563
5 | 160 | 160.63 | 9.3655 |  | 39.84 | 31.1512 | 0 | 0 | 6.4065 | -0.010212 | 121.203
4 | 180 | 179.7 | 9.3253 |  | 58.09 | 31.1547 | 0 | 0 | 6.7677 | -0.0088107 | 131.7646
3 | 200 | 198.943 | 9.3322 |  | 59.8
2 | 200 | 198.987 | 9.3322 |  | 59.81 | 31.1634 | 0 | 0 | 6.6641 | 0.043274 | 128.7665
1 | b-5 | 211.885 | 9.3646 |  | 56.05 | 31.1652 | 0 | 0 | 6.6754 | 0.044629 | 128.3717
CTD was not logging correct data - interference from deck readout.
Cruise: 9829 Station: P04 UTC Date: 98 08 27 UTC Time: 1754
| Lat: 48:39.10N Long: 126:40.26W | [7 empty] | Cast No: |  | 12
| Nom. | CTD | CTD | CTD | CTD | Bottle
| Depth | Depth | Temp. | Salinity | lt. Trans. | Sal. | O2 | O2 | PO4 | NO3 | SiO4 | Chl a
SN | (m) | (dbar) | (C) |  |  |  | mL/L | uM/kg | uM/L | uM/L | uM/L | ug/L | Comments
- | - | - | - |  |  | - |  | - | - | - | - | -
34 | 0 | 1.569 | 16.5704 | 32.0437 | 56.61 | 32.0436 | 5.833 | 254.4609 | 0.27351 | 0 | 4.0823 | 0.17146
33 | 5 | 4.856 | 16.5489 | 32.0428 | 56.6 | 32.0439 | 5.834 | 254.5033 | 0.27351 | 0 | 3.9056 | 0.1805
32 | 10 | 10.607 | 16.4226 | 32.0431 | 57.78 | 32.0428 | 5.829 | 254.2782 | 0.27351 | 0 | 4.0835 | 0.2
31 | 15 | 15.604 | 16.417 | 32.0431 | 57.67 | 32.0429 | 5.851 | 255.2376 | 0.269 | 0 | 4.0841 | 0.20806
30 | 20 | 20.098 | 16.3607 | 32.0399 | 56.85 | 32.0426 | 5.84 | 254.7546 | 0.2645 | 0 | 3.9073 | 0.25513
29 | 30 | 30.82 | 13.4196 | 32.1802 | 50.36 | 32.1372 | 6.149 | 268.0505 | 0.33203 | 0 | 2.8441 | 0.60097
28 | 40 | 40.411 | 11.3497 | 32.5553 | 59.26 | 32.5505 | 6.821 | 297.1378 | 0.44455 | 0 | 1.0728 | 0.53731
27 | 50 | 50.904 | 9.9429 | 32.5845 | 62.73 | 32.5854 | 6.594 | 287.1735 | 0.58848 | 1.6599 | 3.5544 | 0.35473
26 | 60 | 60.911 | 9.5481 | 32.6198 | 66.61 | 32.6183 | 6.302 | 274.4326 | 0.70536 | 4.6877 | 5.3287 | 0.18812
25 | 80 | 80.581 | 8.9264 | 32.6936 | 68.49 | 32.6824 | 5.944 | 258.8053 | 0.93894 | 8.5 | 8.9 | 0.055127
24 | 100 | 100.458 | 8.5079 | 33.0308 | 68.78 | 33.0246 | 4.918 | 214.0633 | 1.3382 | 15.8 | 17.7 | 0.024742
23 | 125 | 125.4 | 8.2589 | 33.401 | 68.5 | 33.3823 | 3.911 | 170.1794 | 1.7143 | 22.3 | 26.4
22 | 150 | 150.985 | 7.9826 | 33.676 | 68.52 | 33.6688 | 3.212 | 139.7276 | 1.9781 | 26.8 | 33
21 | 175 | 176.464 | 7.6398 | 33.8349 | 69.04 | 33.8298 | 2.817 | 122.5234 | 2.1211 | 29.6 | 38.2
20 | 200 | 198.646 | 7.268 | 33.899 | 68.56 | 33.8962 | 2.577 | 112.0733 | 2.2282 | 31.3 | 43.1
19 | 250 | 250.914 | 6.7179 | 33.9504 | 66.99 | 33.95
18 | 300 | 300.11 | 6.2051 | 33.9822 | 67.46 | 33.9784 | 1.857 | 80.7443 | 2.5672 | 36.1 | 58.3
17 | 400 | 401.65 | 5.5229 | 34.034 | 69.64 | 34.0319 | 1.256 | 54.6054 | 2.8078 | 39.5 | 71.7
Cruise: 9829 Station: P04 UTC Date: 98 08 27 UTC Time: 2104
| Lat: 48:39.06N Long: 126:40.21W | [7 empty] | Cast No: |  | 13
| Nom. | CTD | CTD | CTD | CTD | Bottle
| Depth | Depth | Temp. | Salinity | lt. Trans. | Sal. | O2 | O2 | PO4 | NO3 | SiO4 | Chl a
SN | (m) | (dbar) | (C) |  |  |  | mL/L | uM/kg | uM/L | uM/L | uM/L | ug/L | Comments
| - | - | - |  |  | - |  | - |  |  |  | -
51 | 0 | 3.21 | 16.8259 | 32.0516 | 58.03 | 32.0506 | 5.824 | 254.0816 | 0.25099 | 0 | 3.5468
50 | 10 | 9.466 | 16.4602 | 32.0467 | 57.13 | 32.0456 | 5.838 | 254.6724 | 0.25549 | 0 | 3.5474
49 | 25 | 25.351 | 15.0542 | 32.0903 | 54.22 | 32.0714 | 6.061 | 264.3149 | 0.24649 | 0 | 2.6624
48 | 50 | 49.025 | 10.1547 | 32.5771 | 61.74 | 32.572 | 6.719 | 292.6304 | 0.52552 | 0.83614 | 2.663
47 | 75 | 75.17 | 9.2309 | 32.6463 | 68.52 | 32.6427 | 6.089 | 265.1391 | 0.80421 | 6.8735 | 6.2081
46 | 100 | 100.15 | 8.7413 | 32.9582 | 69.55 | 32.9363 | 5.201 | 226.4044 | 1.1992 | 13.7924 | 13.8464
45 | 150 | 150.296 | 7.8871 | 33.748 | 69.36 | 33.7318 | 3.08 | 133.9771 | 2.0183 | 27.8392 | 33.6723
44 | 200 | 199.411 | 7.0222 | 33.9252 | 68.42 | 33.9212 | 2.296 | 99.8474 | 2.3487 | 32.8108 | 46.256
43 | 250 | 250.556 | 6.4972 | 33.9643 | 68.24 | 33.9601 | 2.02 | 87.8362 | 2.4825 | 34.6571 | 53.4746
42 | 300 | 298.742 | 6.1834 | 33.9838 | 68.05 | 33.9799 | 1.817 | 79.0048 | 2.585 | 36.0934 | 58.5397
41 | 400 | 400.544 | 5.5051 | 34.0372 | 70.12 | 34.0322 | 1.232 | 53.5619 | 2.8211 | 39.2764 | 71.6102
40 | 600 | 600.583 | 4.6457 | 34.1778 | 69.17 | 34.1734 | 0.475 | 20.6467 | 3.1192 | 42.9245 | 97.2148
39 | 800 | 799.69 | 4.0394 | 34.2944 | 69.96 | 34.2928 | 0.276 | 11.9949 | 3.2214 | 44.1047 | 116.2121
38 | 1000 | 1000.437 | 3.4854 | 34.3813 | 70.91 | 34.3781 | 0.275 | 11.95 | 3.2348 | 45.0276 | 132.7361
37 | 1000 | 1000.746 | 3.4853 | 34.3813 | 70.83 | 34.3778 | 0.273 | 11.8631 | 3.2392 | 44.9728 | 132.9214
36 | 1250 | 1250.948 | 2.903 | 34.4746 | 70.14 | 34.471 | 0.485 | 21.0729 | 3.1992 | 45.1237 | 150.672
35 | btm-20 | 1325.808 | 2.7525 | 34.493 | 69.42 | 34.5892 | 0.576 | 25.0241 | 3.1814 | 44.2466 | 155.549
Cruise: 9829 Station: P08 UTC Date: 98 08 29 UTC Time: 1126
| Lat: 48:49.01N Long: 128:40.14W | [7 empty] | Cast No: |  | 18
| Nom. | CTD | CTD | CTD | CTD | Bottle
| Depth | Depth | Temp. | Salinity | lt. Trans. | Sal. | O2 | O2 | PO4 | NO3 | SiO4 | Chl a
SN | (m) | (dbar) | (C) |  |  |  | mL/L | uM/kg | uM/L | uM/L | uM/L | ug/L | Comments
| - | - | - |  |  | - |  | - | - | - | - | -
71 | 0 | 2.796 | 17.0503 | 32.2517 | 62.4 | 32.2476 | 5.765 | 251.4833 | 0.32208 | 0 | 1.5001
70 | 10 | 9.946 | 17.0261 | 32.2495 | 63.47 | 32.2458 | 5.759 | 251.2205 | 0.31753 | 0 | 1.4999
69 | 25 | 24.82 | 16.8363 | 32.2392 | 63.11 | 32.2367 | 5.789 | 252.52 | 0.32208 | 0 | 1.6743
68 | 50 | 49.649 | 12.7682 | 32.4016 | 58.14 | 32.3851 | 6.667 | 290.5407 | 0.39019 | 0 | 1.8488
67 | 75 | 72.981 | 9.6443 | 32.608 | 64.13 | 32.6008 | 6.348 | 276.4436 | 0.7757 | 4.4106 | 5.6944
66 | 100 | 99.086 | 8.9125 | 32.7149 | 68.07 | 32.7068 | 6.031 | 262.5879 | 0.97044 | 8.4247 | 8.4961
65 | 150 | 149.162 | 7.9378 | 33.6539 | 69.5 | 33.6411 | 3.258 | 141.7308 | 2.0268 | 26.9461 | 32.9993
64 | 200 | 198.266 | 7.3325 | 33.8806 | 69.57 | 33.8694 | 2.661 | 115.7298 | 2.2742 | 31.3214 | 41.1718
63 | 250 | 248.185 | 6.5383 | 33.9504 | 70.17 | 33.9445 | 2.257 | 98.1434 | 2.472 | 34.4784 | 51.1636
62 | 300 | 301.404 | 5.9751 | 33.9742 | 70.42 | 33.9685 | 1.88 | 81.7427 | 2.6426 | 36.9439 | 59.5855
61 | 400 | 401.203 | 5.2551 | 34.0474 | 70.47 | 34.0425 | 1.046 | 45.4738 | 2.9475 | 40.9238 | 76.3477
60 | 600 | 600.777 | 4.3847 | 34.2019 | 70.63 | 34.1976 | 0.363 | 15.7777 | 3.2117 | 44.591 | 102.7402
59 | 800 | 800.626 | 3.7562 | 34.3224 | 71.09 | 34.3171 | 0.238 | 10.343 | 3.2788 | 45.4475 | 124.4482
58 | 1000 | 997.046 | 3.3009 | 34.3926 | 71.3 | 34.388 | 0.26 | 11.2979 | 3.2698 | 46.0328 | 137.7939
57 | 1250 | 1251.83 | 2.7848 | 34.4704 | 71.31 | 34.4647 | 0.475 | 20.6383 | 3.234 | 45.5352 | 153.0866
56 | 1500 | 1500.579 | 2.3401 | 34.5237 | 71.56 | 34.5214 | 0.743 | 32.28 | 3.158 | 45.2005 | 165.4662
55 | 1750 | 1747.748 | 2.0673 | 34.5657 | 71.59 | 34.5613 | 1.121 | 48.6998 | 3.0729 | 44.2719 | 171.8658
54 | 2000 | 2003.798 | 1.8765 | 34.6011 | 71.45 | 34.5967 | 1.51 | 65.5964 | 2.9878 | 42.9675 | 176.5805
53 | 2250 | 2250.727 | 1.7782 | 34.6238 | 71.18 | 34.6195 | 1.756 | 76.2811 | 2.943 | 42.3119 | 180.7359
52 | b-10 | 2535.508 | 1.713 | 34.6367 | 70.87 | 34.6315 | 1.997 | 86.7489 | 2.8803 | 41.7647 | 180.1622
Cruise: 9829 Station: P12 UTC Date: 98 08 29 UTC Time: 0125
| Lat: 48:58.19N Long: 130:40.16W | [7 empty] | Cast No: |  | 22
| Nom. | CTD | CTD | CTD | CTD | Bottle
| Depth | Depth | Temp. | Salinity | lt. Trans. | Sal. | O2 | O2 | PO4 | NO3 | SiO4 | Chl a
SN | (m) | (dbar) | (C) |  | %/m |  | mL/L | uM/kg | uM/L | uM/L | uM/L | ug/L | Comments
| - | - | - |  |  | - |  | - | - | - | - | -
89 | 0 | 1.859 | 16.6515 | 32.1255 | 60.85 | 32.1211 | 5.839 | 254.7125 | 0.30845 | 0 | 4.4745 | 0.10136
88 | 5 | 4.978 | 16.6525 | 32.1254 | 60.92 | 32.1211 | 5.834 | 254.4945 | 0.31299 | 0 | 4.2995 | 0.1034
87 | 10 | 9.784 | 16.5196 | 32.1342 | 60.59 | 32.1258 | 5.851 | 255.2276 | 0.32208 | 0 | 4.1244 | 0.10191
86 | 15 | 15.266 | 16.1425 | 32.1624 | 59.47 | 32.1442 | 5.941 | 259.1282 | 0.32208 | 0 | 4.1247 | 0.1634
85 | 20 | 19.846 | 15.5879 | 32.293 | 58.29 | 32.2767 | 6.099 | 265.9612 | 0.34024 | 0 | 3.0756 | 0.21388
84 | 30 | 30.234 | 13.055 | 32.3626 | 50.66 | 32.3599 | 6.589 | 287.1627 | 0.37657 | 0 | 3.2502 | 0.51179
83 | 40 | 39.759 | 12.1841 | 32.6109 | 55.37 | 32.6056 | 6.827 | 297.4314 | 0.38565 | 0 | 2.0268 | 0.47471
82 | 50 | 50.31 | 10.5743 | 32.6273 | 55.61 | 32.6212 | 6.866 | 299.0423 | 0.46281 | 0.10624 | 3.4246 | 0.66022
81 | 60 | 60.011 | 9.8923 | 32.6423 | 63.21 | 32.6432 | 6.489 | 282.586 | 0.62612 | 3.1643 | 4.6484 | 0.34429
80 | 80 | 80.8 | 9.1383 | 32.7145 | 67.99 | 32.7114 | 6.207 | 270.2592 | 0.80742 | 6.8089 | 6.7483 | 0.11347
79 | 100 | 100.446 | 8.5934 | 32.8607 | 69.07 | 32.8445 | 5.923 | 257.8462 | 0.9976 | 10.104 | 10.4284 | 0.06224
78 | 125 | 125.154 | 8.3046 | 33.2037 | 69.54 | 33.1755 | 5.009 | 217.9926 | 1.3367 | 16.683 | 18.1613
77 | 150 | 150.501 | 7.8067 | 33.6622 | 69.61 | 33.6449 | 4.159 | 180.9225 | 1.7024 | 23.5818 | 28.2226
76 | 175 | 175.032 | 7.5557 | 33.8177 | 69.67 | 33.809 | 3.652 | 158.8417 | 1.9097 | 26.8902 | 34.0699
75 | 200 | 199.943 | 7.2653 | 33.8994 | 69.63 | 33.8886 | 3.353 | 145.8222 | 2.0178 | 28.6541 | 38.5105
74 | 250 | 249.375 | 6.5485 | 33.9438 | 69.72 | 33.937 | 2.632 | 114.4507 | 2.3102 | 32.8947 | 49.5645
73 | 300 | 300.212 | 6.0325 | 33.9432 | 69.93 | 33.9378 | 2.374 | 103.225 | 2.4405 | 35.1001 | 55.83
72 | 400 | 401.069 | 5.2053 | 33.9999 | 70.06 | 33.9937 | 1.475 | 64.1262 | 2.8041 | 40.2901 | 73.4728
Cruise: 9829 Station: P12 UTC Date: 98 08 29 UTC Time: 0411
| Lat: 48:58.19N Long: 130:40.32W | [7 empty] | Cast No: |  | 23
| Nom. | CTD | CTD | CTD | CTD | Bottle
| Depth | Depth | Temp. | Salinity | lt. Trans. | Sal. | O2 | O2 | PO4 | NO3 | SiO4 | Chl a
SN | (m) | (dbar) | (C) |  |  |  | mL/L | uM/kg | uM/L | uM/L | uM/L | ug/L | Comments
| - | - | - |  |  | - |  | - | - | - | - | -
111 | 0 | 1.903 | 16.6681 | 32.1192 | 59.56 | 32.1164 | 5.815 | 253.6674 | 0.31654 | 0 | 4.4731
110 | 10 | 10.645 | 16.6287 | 32.1114 | 61.16 | 32.1114 | 5.829 | 254.2768 | 0.31652 | 0 | 4.4739
109 | 25 | 24.875 | 16.3649 | 32.2229 | 60.96 | 32.2146 | 5.864 | 255.7688 | 0.3165 | 0 | 3.0724
108 | 50 | 50.097 | 11.9858 | 32.6108 | 52.91 | 32.608 | 6.81 | 296.6794 | 0.38879 | 0 | 2.1966
107 | 75 | 73.722 | 9.5608 | 32.6658 | 66.36 | 32.6625 | 6.38 | 277.8204 | 0.69134 | 4.5551 | 5.1779
106 | 100 | 102.285 | 8.6401 | 32.8327 | 69.19 | 32.8242 | 5.952 | 259.1145 | 0.97095 | 9.7072 | 9.9223
105 | 150 | 148.074 | 7.8771 | 33.6146 | 70.07 | 33.6071 | 4.276 | 186.0194 | 1.6596 | 22.7411 | 27.0491
104 | 200 | 198.384 | 7.2053 | 33.9269 | 70.12 | 33.923 | 3.517 | 152.9493 | 1.974 | 27.8351 | 39.8462
103 | 300 | 300.302 | 5.7996 | 33.9382 | 70.52 | 33.9343 | 2.366 | 102.8746 | 2.4672 | 35.1016 | 58.4501
102 | 400 | 400.834 | 5.1477 | 33.9962 | 70.54 | 33.9916 | 1.401 | 60.9087 | 2.8029 | 39.9974 | 74.303
101 | 600 | 599.312 | 4.4367 | 34.1451 | 70.85 | 34.141 | 0.573 | 24.9065 | 3.1023 | 43.8914 | 98.2607
100 | 800 | 799.235 | 3.8824 | 34.269 | 71.15 | 34.2647 | 0.298 | 12.9511 | 3.2049 | 45.7926 | 117.8388
99 | 1000 | 1000.91 | 3.3518 | 34.3521 | 71.36 | 34.3495 | 0.29 | 12.602 | 3.2316 | 46.1213 | 134.7809
98 | 1250 | 1247.465 | 2.8357 | 34.4418 | 71.41 | 34.4382 | 0.433 | 18.8139 | 3.2181 | 46.0699 | 151.6337
97 | 1500 | 1499.713 | 2.4128 | 34.5083 | 71.45 | 34.4825 | 0.685 | 29.7612 | 3.1643 | 45.3661 | 158.1356
96 | 1750 | 1748.652 | 2.1653 | 34.5508 | 71.46 | 34.5488 | 1.056 | 45.8768 | 3.0838 | 44.9341 | 169.8746
95 | 2000 | 1998.207 | 1.954 | 34.588 | 71.56 | 34.5858 | 1.383 | 60.0802 | 3.0032 | 43.7961 | 174.536
94 | 2250 | 2248.267 | 1.8322 | 34.6118 | 71.49 | 34.6086 | 1.719 | 74.6747 | 2.9405 | 43.0385 | 176.9549
93 | 2500 | 2500.572 | 1.7382 | 34.6299 | 71.45 | 34.6274 | 1.957 | 85.0118 | 2.8912 | 41.685 | 178.2507
92 | 2750 | 2750.368 | 1.6575 | 34.6449 | 71.21 | 34.6418 | 2.236 | 97.1298
91 | 3000 | 3001.401 | 1.6379 | 34.6512 | 71.16 | 34.6486 | 2.422 | 105.2088 | 2.7747 | 41.0378 | 179.1577
90 | b-20 | 3117.655 | 1.646 | 34.6516 | 70.97 | 34.6489 | 2.401 | 104.2966 | 2.797 | 41.2559 | 178.582
Cruise: 9829 Station: P16 UTC Date: 98 08 30 UTC Time: 1816
| Lat: 49:16.97N Long: 134:40.14W | [7 empty] | Cast No: |  | 30
| Nom. | CTD | CTD | CTD | CTD | Bottle
| Depth | Depth | Temp. | Salinity | lt. Trans. | Sal. | O2 | O2 | PO4 | NO3 | SiO4 | Chl a
SN | (m) | (dbar) | (C) |  |  |  | mL/L | uM/kg | uM/L | uM/L | uM/L | ug/L | Comments
| - | - | - |  |  | - |  | - | - | - | - | -
129 | 0 | 1.516 | 16.0633 | 32.3195 | 48.21 | 32.3327 | 5.876 | 256.2524 | 0.33162 | 0 | 0.9 | 0.11203
128 | 5 | 6.019 | 16.0372 | 32.3202 | 63.85 | 32.3317 | 5.884 | 256.6 | 0.33162 | 0 | 0.9 | 0.11666
127 | 10 | 10.807 | 16.0235 | 32.3202 | 65.22 | 32.3322 | 5.871 | 256.0322 | 0.34068 | 0 | 0.9 | 0.10806
126 | 15 | 15.803 | 16.0106 | 32.3191 | 65.18 | 32.3292 | 5.889 | 256.8171 | 0.3271 | 0 | 0.9 | 0.11333
125 | 20 | 20.71 | 15.9255 | 32.3078 | 64.75 | 32.3227 | 5.916 | 257.991 | 0.33162 | 0 | 1.1 | 0.13337
124 | 30 | 30.788 | 12.1889 | 32.3043 | 60.54 | 32.3462 | 6.693 | 291.6509 | 0.36332 | 0 | 0.2 | 0.24271
123 | 40 | 41.23 | 10.7742 | 32.3368 | 53.97 | 32.3501 | 6.803 | 296.3694 | 0.43576 | 0 | 1.1 | 0.64253
122 | 50 | 51.038 | 10.0235 | 32.3745 | 61.73 | 32.3896 | 6.429 | 280.033 | 0.64387 | 3.1079 | 3.3913 | 0.47933
121 | 60 | 60.507 | 9.4107 | 32.4033 | 69.39 | 32.4146 | 6.194 | 269.7656 | 0.80206 | 5.866 | 4.9934 | 0.19301
120 | 80 | 80.005 | 9.0478 | 32.4545 | 72.05 | 32.4656 | 6.125 | 266.7352 | 0.87886 | 7.557 | 6.9529 | 0.068258
119 | 100 | 100.449 | 8.7993 | 32.538 | 72.75 | 32.5436 | 5.992 | 260.9179 | 0.9827 | 9.3545 | 10.1634 | 0.018713
118 | 125 | 125.423 | 8.4433 | 32.6863 | 73.25 | 32.6982 | 5.709 | 248.5524 | 1.1406 | 12.1353 | 13.734
117 | 150 | 150.261 | 8.4192 | 33.0182 | 73.43 | 33.029 | 4.698 | 204.4841 | 1.4696 | 17.6729 | 22.1453
116 | 175 | 176.355 | 8.2642 | 33.3712 | 73.39 | 33.3736 | 3.63 | 157.9534 | 1.834 | 23.9274 | 30.3981
115 | 200 | 200.415 | 7.9362 | 33.6043 | 73.34 | 33.6076 | 3.072 | 133.6427 | 2.0586 | 27.7029 | 35.7894
114 | 250 | 249.975 | 7.1004 | 33.8597 | 73.18 | 33.8672 | 3.299 | 143.4729 | 2.0586 | 29.3339 | 41.3697 |  | bad oxy?
113 | 300 | 299.997 | 6.4985 | 33.9092 | 73.18 | 33.9184 | 2.8 | 121.7571 | 2.2739 | 32.5511 | 50.2136
112 | 400 | 402.521 | 5.3073 | 33.9335 | 73.45 | 33.9401 | 2.039 | 88.651 | 2.6323 | 38.0089 | 67.4379
Cruise: 9829 Station: P16 UTC Date: 98 08 30 UTC Time: 2048
| Lat: 49:16.90N Long: 134:40.23W | [7 empty] | Cast No: |  | 31
| Nom. | CTD | CTD | CTD | CTD | Bottle
| Depth | Depth | Temp. | Salinity | lt. Trans. | Sal. | O2 | O2 | PO4 | NO3 | SiO4 | Chl a
SN | (m) | (dbar) | (C) |  |  |  | mL/L | uM/kg | uM/L | uM/L | uM/L | ug/L | Comments
| - | - | - |  |  | - |  | - | - | - | - | -
152 | 0 | 2.281 | 15.994 | 32.3015 | 50.59 | 32.2986 | 5.883 | 256.5604 | 0.31804 | 0 | 0.5
151 | 10 | 10.657 | 15.9699 | 32.3026 | 64.55 | 32.2983 | 5.921 | 258.2163 | 0.31804 | 0 | 0.7
150 | 25 | 24.386 | 15.9413 | 32.3008 | 64.55 | 32.2982 | 5.89 | 256.8628 | 0.32257 | 0 | 0.5
149 | 50 | 49.806 | 11.9136 | 32.3619 | 59.44 | 32.3554 | 6.753 | 294.2487 | 0.38596 | 0 | 0.7
148 | 75 | 75.987 | 9.5979 | 32.4092 | 67.18 | 32.404 | 6.252 | 272.3018 | 0.72524 | 4.8115 | 4
147 | 100 | 102.219 | 8.9434 | 32.5064 | 72.68 | 32.4948 | 6.058 | 263.8074 | 0.90595 | 8.2471 | 7.8
146 | 150 | 150.137 | 8.3942 | 32.8812 | 73.91 | 32.8546 | 5.231 | 227.7129 | 1.2984 | 14.951 | 17.5832
145 | 200 | 199.682 | 7.883 | 33.6479 | 74.04 | 33.637 | 3.012 | 131.0286 | 2.06 | 28.1946 | 36.3891
144 | 300 | 298.637 | 6.4918 | 33.9241 | 74.01 | 33.9192 | 2.743 | 119.2783 | 2.28 | 32.6677 | 50.0837
143 | 400 | 398.438 | 5.4566 | 33.9395 | 74.09 | 33.935 | 2.115 | 91.9572 | 2.5786 | 36.9502 | 65.0361
142 | 600 | 605.105 | 4.2166 | 34.1033 | 74.76 | 34.098 | 0.719 | 31.2529 | 3.066 | 44.0085 | 99.9407
141 | 800 | 797.197 | 3.785 | 34.2146 | 75.11 | 34.2108 | 0.411 | 17.8627 | 3.1598 | 45.2861 | 117.0947
140 | 1000 | 997.664 | 3.3644 | 34.3223 | 75.24 | 34.3181 | 0.284 | 12.3416 | 3.2089 | 45.4982 | 133.7982
139 | 1250 | 1250.154 | 2.8466 | 34.4229 | 75.29 | 34.4178 | 0.318 | 13.8174 | 3.2089 | 46.3501 | 151.354
138 | 1500 | 1499.855 | 2.4944 | 34.4821 | 75.3 | 34.478 | 0.493 | 21.4196 | 3.1642 | 45.8689 | 162.4298
137 | 1750 | 1752.48 | 2.1793 | 34.5403 | 75.48 | 34.5362 | 0.848 | 36.8409 | 3.0883 | 45.2284 | 169.3983
136 | 2000 | 1999.427 | 1.9742 | 34.582 | 75.45 | 34.5782 | 1.278 | 55.5192 | 3.0169 | 44.1095 | 173.9281
135 | 2250 | 2246.715 | 1.8618 | 34.6059 | 75.5 | 34.602 | 1.545 | 67.1165 | 2.9499 | 43.2579 | 176.0063
134 | 2500 | 2498.555 | 1.7781 | 34.6239 | 75.53 | 34.62 | 1.833 | 79.6259 | 2.9007 | 42.4603 | 177.1404
133 | 2750 | 2750.499 | 1.7006 | 34.6386 | 75.55 | 34.6355 | 2.068 | 89.8328 | 2.8426 | 41.7696 | 177.5178
132 | 3000 | 2998.464 | 1.6338 | 34.6511 | 75.46 | 34.6461 | 2.342 | 101.7339 | 2.78 | 40.7615 | 176.9489
131 | 3500 | 3500.598 | 1.5913 | 34.6645 | 75.11 | 34.661 | 2.633 | 114.3729 | 2.7174 | 40.2313 | 177.8945
130 | b-10 | 3685.524 | 1.5774 | 34.6694 | 73.16 | 34.6661 | 2.739 | 118.9768 | 2.7084 | 39.8603 | 179.5988
Cruise: 9829 Station: P20 UTC Date: 98 09 01 UTC Time: 1437
| Lat: 49:34.34N Long: 138:39.89W | [7 empty] | Cast No: |  | 39
| Nom. | CTD | CTD | CTD | CTD | Bottle
| Depth | Depth | Temp. | Salinity | lt. Trans. | Sal. | O2 | O2 | PO4 | NO3 | SiO4 | Chl a
SN | (m) | (dbar) | (C) |  |  |  | mL/L | uM/kg | uM/L | uM/L | uM/L | ug/L | Comments
| - | - | - |  |  | - |  | - | - | - | - | -
170 | 0 | 2.512 | 14.0183 | 32.6376 | 47.89 | 32.6404 | 6.141 | 267.6319 | 0.74538 | 5.0794 | 9.3498 | 0.12765
169 | 5 | 4.53 | 14.0163 | 32.6401 | 65.02 | 32.639 | 6.138 | 267.5014 | 0.74989 | 5.0291 | 9.3394 | 0.13345
168 | 10 | 9.487 | 14.0167 | 32.6404 | 66.71 | 32.6406 | 6.145 | 267.8061 | 0.7544 | 5.0293 | 9.5095 | 0.12826
167 | 15 | 15.091 | 14.0183 | 32.6378 | 66.72 | 32.6408 | 6.17 | 268.8957 | 0.74989 | 5.0294 | 9.499 | 0.12123
166 | 20 | 19.839 | 14.0177 | 32.6358 | 66.75 | 32.6542 | 6.307 | 274.8635 | 0.76342 | 5.1806 | 10.0299 | 0.13871
165 | 30 | 29.973 | 12.6231 | 32.6526 | 65.76 | 32.683 | 6.658 | 290.0752 | 0.79948 | 5.7345 | 10.5606 | 0.16213
164 | 40 | 43.22 | 8.6424 | 32.7402 | 65.32 | 32.7613 | 7.231 | 314.8097 | 0.9211 | 7.6998 | 12.8956 | 0.26083
163 | 50 | 49.748 | 8.0098 | 32.7683 | 66.12 | 32.7732 | 7.201 | 313.472 | 1.0156 | 8.9605 | 14.8693 | 0.27574
162 | 60 | 59.683 | 7.5304 | 32.7666 | 66.97 | 32.7737 | 7.125 | 310.1428 | 1.083 | 9.7169 | 16.4815 | 0.29995
161 | 80 | 80.083 | 6.5641 | 32.7877 | 68.9 | 32.7878 | 6.97 | 303.3541 | 1.1774 | 10.9786 | 18.8158
160 | 100 | 101.251 | 6.2668 | 33.0475 | 70.81 | 33.0702 | 6.099 | 265.3783 | 1.424 | 16.6465 | 24.9462 | 0.18148
159 | 125 | 125.025 | 6.7298 | 33.8191 | 72.43 | 33.723 | 4.43 | 192.6717 | 1.8174 | 24.7813 | 35.9769
158 | 150 | 148.016 | 6.4464 | 33.8643 | 72.66 | 33.8656 | 3.972 | 172.727 | 1.9601 | 27.2778 | 42.854
157 | 175 | 173.692 | 6.0331 | 33.8656 | 72.83 | 33.8632 | 3.757 | 163.3693 | 2.0892 | 29.1634 | 48.6486
156 | 200 | 197.385 | 5.7234 | 33.8786 | 72.72 | 33.8751 | 3.379 | 146.9255 | 2.2226 | 30.897 | 54.4493
155 | 250 | 248.65 | 5.2511 | 33.9013 | 72.7 | 33.8978 | 2.785 | 121.0885 | 2.44 | 34.5796 | 63.7237
154 | 300 | 299.607 | 4.7657 | 33.9128 | 72.73 | 33.9107 | 2.292 | 99.6471 | 2.6216 | 37.2414 | 72.4686
153 | 400 | 403.71 | 4.3305 | 34.0009 | 73.06 | 33.9968 | 1.602 | 69.6408 | 2.8514 | 40.215 | 87.8397
Niskins tripped on the fly in rough seas.
Cruise: 9829 Station: P26 UTC Date: 98 09 04 UTC Time: 1637
| Lat: 50:02.75N Long: 144:59.99W | [7 empty] | Cast No: |  | 58
| Nom. | CTD | CTD | CTD | CTD | Bottle
| Depth | Depth | Temp. | Salinity | lt. Trans. | Sal. | O2 | O2 | PO4 | NO3 | SiO4 | Chl a
SN | (m) | (dbar) | (C) |  |  |  | mL/L | uM/kg | uM/L | uM/L | uM/L | ug/L | Comments
| - | - | - |  |  | - |  | - | - | - | - | -
188 | 3 | 3.803 | 12.0955 | 32.6252 | 47.73 | 32.6252 | 6.328 | 275.6829 | 0.79092 | 5.673 | 9.0847 | 0.24224
187 | 5 | 5.516 | 12.0941 | 32.6259 | 54.73 | 32.626 | 6.303 | 274.5935 | 0.79092 | 5.724 | 9.0889 | 0.25822
186 | 10 | 10.685 | 12.0922 | 32.6263 | 58.25 | 32.6262 | 6.305 | 274.6805 | 0.79092 | 5.6743 | 9.0932 | 0.23735
185 | 15 | 15 | 12.0921 | 32.6266 | 58.19 | 32.6276 | 6.31 | 274.8981 | 0.78648 | 5.677 | 8.9252 | 0.24111
184 | 20 | 19.381 | 12.0911 | 32.63 | 58.34 | 32.629 | 6.31 | 274.8977 | 0.78203 | 5.6273 | 8.9294 | 0.25484
183 | 30 | 31.108 | 12.0906 | 32.6353 | 58.39 | 32.632 | 6.3 | 274.4614 | 0.78648 | 5.6783 | 8.3767 | 0.26264
182 | 40 | 39.437 | 12.0892 | 32.6342 | 58.48 | 32.6354 | 6.315 | 275.1141 | 0.78648 | 5.679 | 8.9379 | 0.24257
181 | 50 | 50.067 | 9.2437 | 32.6772 | 63.9 | 32.6684 | 6.812 | 296.6161 | 0.9732 | 8.1009 | 13.5923 | 0.23475
180 | 60 | 60.053 | 6.96 | 32.7153 | 66.14 | 32.715 | 7.098 | 308.958 | 1.1643 | 10.5278 | 17.5158 | 0.24111
179 | 80 | 78.781 | 6.3521 | 32.7365 | 69.03 | 32.737 | 6.914 | 300.9207 | 1.2488 | 12.098 | 19.953 | 0.18148
178 | 100 | 98.433 | 5.6569 | 33.0321 | 70.59 | 32.995 | 6.197 | 269.6384 | 1.4666 | 17.4299 | 25.4009 | 0.079782
177 | 125 | 124.957 | 5.275 | 33.7285 | 70.95 | 33.721 | 4.308 | 187.3328 | 2.0666 | 28.4707 | 45.3034
176 | 150 | 150.468 | 4.9047 | 33.7584 | 70.72 | 33.7566 | 3.811 | 165.7094 | 2.2532 | 31.0931 | 52.9781
175 | 175 | 175.837 | 4.627 | 33.785 | 70.65 | 33.782 | 3.324 | 144.5266 | 2.4042 | 33.6696 | 60.5115
174 | 200 | 203.121 | 4.4095 | 33.8122 | 70.8 | 33.8105 | 2.874 | 124.9551 | 2.5553 | 35.7351 | 66.5417
173 | 250 | 252.889 | 4.2536 | 33.8608 | 71.03 | 33.8566 | 2.385 | 103.6891 | 2.6886 | 37.8043 | 74.3652
172 | 300 | 305.182 | 4.2269 | 33.9324 | 71.48 | 33.9277 | 1.918 | 83.3812 | 2.7908 | 39.4107 | 79.8869
171 | 400 | 399.966 | 4.111 | 34.037 | 71.8 | 34.0352 | 1.416 | 61.5519 | 2.9107 | 41.0713 | 90.3844
Cruise: 9829 Station: P15 UTC Date: 98 09 07 UTC Time:
| Lat: 47:27.02N Long: 144:59.03W | [7 empty] | Cast No: |  | 63
| Nom. | CTD | CTD | CTD | CTD | Bottle
| Depth | Depth | Temp. | Salinity | lt. Trans. | Sal. | O2 | O2 | PO4 | NO3 | SiO4 | Chl a
SN | (m) | (dbar) | (C) |  |  |  | mL/L | uM/kg | uM/L | uM/L | uM/L | ug/L | Comments
| - | - | - |  |  | - |  | - | - | - | - | -
213 | 0 | 2.21 | 14.953 | 32.2564 | 30.9 | 32.2657 | 6.01 | 262.047 | 0.35482 | 0 | 1.0854
212 | 10 | 10.163 | 14.9445 | 32.2654 | 56.86 | 32.2665 | 6.011 | 262.09 | 0.35482 | 0 | 1.0854
211 | 25 | 24.617 | 14.8673 | 32.2686 | 58.47 | 32.2708 | 6.021 | 262.5209 | 0.35482 | 0 | 1.2601
210 | 50 | 50.057 | 9.0839 | 32.3261 | 62.36 | 32.3248 | 6.354 | 276.7391 | 0.79688 | 6.4293 | 4.0579
209 | 75 | 74.798 | 8.7314 | 32.3358 | 67.14 | 32.335 | 6.279 | 273.456 | 0.89959 | 7.8384 | 5.2834
208 | 100 | 100.052 | 8.8521 | 32.4308 | 68.01 | 32.4224 | 5.936 | 258.5054 | 1.0291 | 9.6528 | 9.3162
207 | 125 | 124.762 | 8.8863 | 32.5801 | 68.51 | 32.5757 | 5.567 | 242.4088 | 1.1586 | 11.7733 | 14.2387
206 | 150 | 150.507 | 8.8272 | 32.7898 | 68.73 | 32.7876 | 4.86 | 211.5871 | 1.4043 | 15.7729 | 20.235
205 | 200 | 199.885 | 8.2031 | 33.3981 | 68.87 | 33.3906 | 2.874 | 125.0546 | 2.1145 | 27.0375 | 37.2786
204 | 250 | 250.913 | 7.5256 | 33.6899 | 69.17 | 33.6854 | 2.217 | 96.4359 | 2.3781 | 31.7573 | 45.6835
203 | 300 | 299.333 | 7.2567 | 33.7775 | 69.38 | 33.7752 | 2.066 | 89.8582 | 2.4496 | 32.8862 | 48.913
202 | 400 | 397.581 | 6.8289 | 33.8869 | 69.6 | 33.8839 | 1.994 | 86.7144 | 2.4898 | 34.1702 | 52.8681
201 | 500 | 500.282 | 6.2791 | 33.9441 | 69.73 | 33.9421 | 1.985 | 86.3131 | 2.5434 | 35.4035 | 57.7341
200 | 600 | 599.662 | 5.3414 | 33.9736 | 69.77 | 33.9716 | 1.644 | 71.4758 | 2.74 | 38.7031 | 70.7743
199 | 650 | 649.486 | 4.9184 | 33.9988 | 69.8 | 33.9972 | 1.343 | 58.3854 | 2.8606 | 40.1463 | 79.1547
198 | 700 | 701.222 | 4.5575 | 34.0501 | 69.86 | 34.0483 | 0.991 | 43.0792 | 2.9768 | 42.0564 | 89.4085
197 | 750 | 752.923 | 4.3572 | 34.0892 | 69.97 | 34.0866 | 0.786 | 34.166 | 3.0349 | 42.828 | 96.2144
196 | 800 | 800.897 | 4.1816 | 34.1286 | 69.99 | 34.1268 | 0.618 | 26.862 | 3.0841 | 43.7032 | 102.6752
195 | 900 | 900.785 | 3.8599 | 34.2052 | 70.13 | 34.2035 | 0.457 | 19.8622 | 3.1556 | 44.2157 | 114.7325
194 | 1000 | 1001.196 | 3.5821 | 34.2718 | 70.13 | 34.271 | 0.363 | 15.7755 | 3.1958 | 45.3503 | 124.9945
193 | 1200 | 1203.111 | 3.0906 | 34.3705 | 70.25 | 34.3697 | 0.358 | 15.5563 | 3.2047 | 45.2401 | 141.9048
192 | 1500 | 1499.518 | 2.6047 | 34.4581 | 70.03 | 34.4575 | 0.487 | 21.1595 | 3.1869 | 45.3374 | 157.2492
Cruise: 9829 Station: P15_160S UTC Date: 98 09 08 UTC Time: 2046
| Lat: 47:54.41N Long: 133:37.49W | [7 empty] | Cast No: |  | 69
| Nom. | CTD | CTD | CTD | CTD | Bottle
| Depth | Depth | Temp. | Salinity | lt. Trans. | Sal. | O2 | O2 | PO4 | NO3 | SiO4 | Chl a
SN | (m) | (dbar) | (C) |  |  |  | mL/L | uM/kg | uM/L | uM/L | uM/L | ug/L | Comments
| - | - | - |  |  | - |  | - | - | - | - | -
237 | 0 | 2.462 | 15.8102 | 32.3007 | 59.47 | 32.3016 | 5.898 | 257.2036 | 0.32049 | 0 | 0.81766 | 0.111
235 | 3 | 3.424 | 15.8133 | 32.2889 | 57.03 | 32.3008 | 5.909 | 257.6837 | 0.32049 | 0 | 0.81766 | 0.106
231 | 5 | 5.951 | 15.7947 | 32.3002 | 59.83 | 32.3002 | 5.889 | 256.8106 | 0.32049 | 0 | 0.99254 | 0.109
229 | 20 | 9.895 | 15.7565 | 32.3008 | 59.84 | 32.3006 | 5.89 | 256.852 | 0.32049 | 0 | 0.99254 | 0.109
227 | 25 | 15.603 | 15.7385 | 32.302 | 59.71 | 32.3023 | 5.902 | 257.3739 | 0.32049 | 0 | 1.1674 | 0.118
225 | 20 | 20.59 | 15.7335 | 32.3023 | 59.61 | 32.3022 | 5.891 | 256.894 | 0.32954 | 0 | 1.1674 | 0.118
223 | 30 | 29.959 | 15.7249 | 32.3025 | 59.62 | 32.3029 | 5.898 | 257.1986 | 0.32049 | 0 | 1.1674 | 0.13
221 | 40 | 40.777 | 12.2487 | 32.3544 | 56.45 | 32.3505 | 6.625 | 288.69 | 0.35667 | 0 | 1.5173 | 0.269
219 | 50 | 49.994 | 10.3292 | 32.4129 | 56.71 | 32.4119 | 6.745 | 293.807 | 0.51934 | 0.82026 | 3.4427 | 0.512
218 | 75 | 75.036 | 9.0646 | 32.4976 | 67.09 | 32.4979 | 6.078 | 264.6826 | 0.90708 | 7.7703 | 8.1777 | 0.11
217 | 100 | 99.235 | 8.5608 | 32.6637 | 68.42 | 32.6624 | 5.889 | 256.4005 | 1.0645 | 10.4854 | 12.5735 | 0.027
216 | 200 | 200.357 | 7.3905 | 33.7997 | 69.07 | 33.7935 | 2.879 | 125.2192 | 2.1567 | 29.698 | 40.9683
215 | 300 | 299.978 | 6.0434 | 33.9222 | 69.24 | 33.9207 | 2.78 | 120.8803 | 2.3304 | 32.6299 | 54.2539
214 | 400 | 400.088 | 4.9827 | 33.9493 | 69.65 | 33.9456 | 1.776 | 77.2132 | 2.7303 | 38.5173 | 72.5432
Cruise: 9829 Station: COBB2 UTC Date: 98 09 11 UTC Time: 1541
| Lat: 46:40.98N Long: 130:47.86W | [7 empty] | Cast No: |  | 81
| Nom. | CTD | CTD | CTD | CTD | Bottle
| Depth | Depth | Temp. | Salinity | lt. Trans. | Sal. | O2 | O2 | PO4 | NO3 | SiO4 | Chl a
SN | (m) | (dbar) | (C) |  |  |  | mL/L | uM/kg | uM/L | uM/L | uM/L | ug/L | Comments
| - | - | - |  |  | - |  | - | - | - | - | -
255 | 10 | 11.106 | 17.3463 | 32.7168 | 66.98 | 32.7178 | 5.691 | 248.1847 | 0.35957 | 0 | 2 | 0.07
254 | 20 | 21.915 | 17.3445 | 32.7161 | 67 | 32.7178 | 7.427 | 323.8916 | 0.34729 | 0 | 1.8 | 0.071
253 | 30 | 31.568 | 15.4909 | 32.7788 | 63.43 | 32.7805 | 6.328 | 275.8371 | 0.33501 | 0 | 2.1 | 0.176
252 | 50 | 51.257 | 11.971 | 32.7994 | 61.2 | 32.801 | 6.932 | 301.9494 | 0.36878 | 0 | 3 | 0.308
251 | 75 | 73.511 | 9.6445 | 32.8334 | 70.19 | 32.8326 | 6.323 | 275.3063 | 0.69714 | 5.0668 | 6.2 | 0.169
250 | 100 | 100.269 | 8.8362 | 32.9462 | 72.3 | 32.933 | 5.863 | 255.2262 | 0.97634 | 9.8669 | 10.8 | 0.061
Cruise: 9829 Station: COBB6 UTC Date: 98 09 11 UTC Time: 1816
| Lat: 46:45.35N Long: 130:48.42W | [7 empty] | Cast No: |  | 85
| Nom. | CTD | CTD | CTD | CTD | Bottle
| Depth | Depth | Temp. | Salinity | lt. Trans. | Sal. | O2 | O2 | PO4 | NO3 | SiO4 | Chl a
SN | (m) | (dbar) | (C) |  |  |  | mL/L | uM/kg | uM/L | uM/L | uM/L | ug/L | Comments
| - | - | - |  |  | - |  | - | - | - | - | -
258 | 10 | 10.167 | 17.3358 | 32.7098 | 67.57 | 32.7094 | 5.767 | 251.5001 | 0.35036 | 0 | 1.9 | 0.072
257 | 20 | 20.2 | 17.3207 | 32.7095 | 67.44 | 32.7092 | 5.763 | 251.3248 | 0.34729 | 0 | 1.9 | 0.074
256 | 33 | 33.676 | 16.4796 | 32.7064 | 65.65 | 32.7031 | 5.882 | 256.4665 | 0.34729 | 0 | 2 | 0.104
Cruise: 9829 Station: COBB10 UTC Date: 98 09 11 UTC Time: 2222
| Lat: 46:49.66N Long: 130:49.28W | [7 empty] | Cast No: |  | 89
| Nom. | CTD | CTD | CTD | CTD | Bottle
| Depth | Depth | Temp. | Salinity | lt. Trans. | Sal. | O2 | O2 | PO4 | NO3 | SiO4 | Chl a
SN | (m) | (dbar) | (C) |  |  |  | mL/L | uM/kg | uM/L | uM/L | uM/L | ug/L | Comments
| - | - | - |  |  | - |  | - | - | - | - | -
267 | 10 | 10.718 | 17.3442 | 32.7131 | 67.96 | 32.7136 | 5.711 | 249.0576 | 0.34729 | 0 | 1.9 | 0.064
266 | 20 | 20.599 | 17.3061 | 32.7145 | 67.49 | 32.715 | 5.698 | 248.4882 | 0.34729 | 0 | 2 | 0.073
265 | 30 | 30.777 | 17.2408 | 32.7136 | 67.08 | 32.7146 | 5.711 | 249.0515 | 0.34422 | 0 | 2 | 0.08
264 | 50 | 50.05 | 12.3551 | 32.6917 | 59.54 | 32.6878 | 6.831 | 297.5965 | 0.38105 | 0 | 3 | 0.334
263 | 75 | 75.273 | 9.5092 | 32.7497 | 70.18 | 32.7472 | 6.237 | 271.5737 | 0.73703 | 5.4408 | 6.8 | 0.192
262 | 100 | 99.804 | 9.1346 | 32.8705 | 71.95 | 32.8709 | 5.949 | 258.994 | 0.89044 | 8.197 | 9.8 | 0.1
Cruise: 9829 Station: P15_160S UTC Date: 98 09 12 UTC Time: 1723
| Lat: 47:28.59N Long: 133:25.87W | [7 empty] | Cast No: |  | 91
|  |  | uncorr | uncorr | uncorr
| Nom. | CTD | CTD | CTD | CTD | Bottle
| Depth | Depth | Temp. | Salinity | lt. Trans. | Sal. | O2 | O2 | PO4 | NO3 | SiO4 | Chl a
SN | (m) | (dbar) | (C) |  |  |  | mL/L | uM/kg | uM/L | uM/L | uM/L | ug/L | Comments
| - | - | - |  |  | - |  | - | - | - | - | -
280 | 3 | 4.169 | 15.8008 | 32.2859 | 62.37 | 32.2871 | 5.892 | 256.9443 | 0.32274 | 0.01153 | 0.95289 | 0.14137
279 | 10 | 10.375 | 15.8011 | 32.2863 | 63.32 | 32.2876 | 5.88 | 256.4209 | 0.32274 | 0.0454 | 0.95289 | 0.14006
278 | 15 | 14.521 | 15.8023 | 32.2863 | 63.24 | 32.288 | 5.9 | 257.293 | 0.32274 | 0.0454 | 0.95289 | 0.13474
277 | 20 | 19.399 | 15.8018 | 32.286 | 63.25 | 32.2871 | 5.875 | 256.203 | 0.33195 | 0.01153 | 0.95289 | 0.12982
276 | 30 | 29.473 | 15.6049 | 32.3006 | 63.12 | 32.3134 | 5.973 | 260.4604 | 0.33808 | 0.0454 | 1.072 | 0.1897
275 | 50 | 51.716 | 9.9512 | 32.4166 | 62.71 | 32.4184 | 6.499 | 283.0726 | 0.6419 | 2.7915 | 3.9329 | 0.52008
274 | 75 | 76.624 | 8.8742 | 32.5286 | 71.68 | 32.5267 | 6.02 | 262.1435 | 0.94873 | 8.674 | 8.946 | 0.096917
273 | 100 | 101.099 | 8.4879 | 32.6981 | 72.51 | 32.6904 | 5.76 | 250.7759 | 1.1113 | 11.5046 | 13.489 | 0.021329
272 | 150 | 150.04 | 8.1423 | 33.4076 | 72.9 | 33.3778 | 3.726 | 162.1273 | 1.8106 | 23.3636 | 29.9252
271 | 200 | 201.166 | 7.1915 | 33.8536 | 72.81 | 33.8538 | 3.223 | 140.1708 | 2.0742 | 28.8796 | 40.8924
270 | 250 | 248.83 | 6.6305 | 33.9234 | 72.98 | 33.923 | 3.158 | 137.3264 | 2.1417 | 30.573 | 47.2981
269 | 300 | 300.698 | 5.9886 | 33.9276 | 73.42 | 33.927 | 2.525 | 109.7911 | 2.4084 | 34 | 56.8713
268 | 400 | 404.837 | 4.9983 | 33.9613 | 73.99 | 33.9589 | 1.943 | 84.4729 | 2.7424 | 38.8944 | 73.2999
Cruise: 9829 Station: P12 UTC Date: 98 09 16 UTC Time: 1818
| Lat: 48:57.95N Long: 130:39.84W | [7 empty] | Cast No: |  | 94
| Nom. | CTD | CTD | CTD | CTD | Bottle
| Depth | Depth | Temp. | Salinity | lt. Trans. | Sal. | O2 | O2 | PO4 | NO3 | SiO4 | Chl a
SN | (m) | (dbar) | (C) |  |  |  | mL/L | uM/kg | uM/L | uM/L | uM/L | ug/L | Comments
| - | - | - |  |  | - |  | - | - | - | - | -
323 | 0 | 1.661 | 16.6336 | 32.3619 | 47.41 | 32.491 | 5.75 | 250.7596 | 0.33358 | 0 | 2.2983
322 | 10 | 10.244 | 16.5504 | 32.4998 | 66.66 | 32.5019 | 5.739 | 250.2731 | 0.34264 | 0 | 2.12
321 | 25 | 25.554 | 16.4217 | 32.5792 | 66.67 | 32.5824 | 5.814 | 253.5212 | 0.34264 | 0 | 1.5878
320 | 50 | 50.754 | 11.5743 | 32.7453 | 59.41 | 32.7464 | 6.922 | 301.5048 | 0.40606 | 0 | 3.1795
319 | 75 | 75.219 | 10.0719 | 32.7456 | 65.67 | 32.7433 | 6.583 | 286.666 | 0.60978 | 2.8117 | 4.9499
318 | 100 | 98.306 | 8.7041 | 32.7807 | 71.71 | 32.7785 | 6.305 | 274.4942 | 0.85848 | 7.3037 | 7.964
317 | 125 | 125.43 | 8.1737 | 33.1038 | 73.4 | 33.0743 | 5.655 | 246.121 | 1.2016 | 13.4636 | 15.0734
316 | 150 | 149.484 | 7.7805 | 33.5111 | 73.75 | 33.4928 | 4.925 | 214.2688 | 1.4991 | 19.446 | 22.5622
315 | 200 | 198.506 | 7.5088 | 33.8999 | 73.89 | 33.8977 | 4.139 | 180.0101 | 1.7827 | 25.4002 | 33.6608
314 | 250 | 250.509 | 6.8171 | 33.9487 | 74 | 33.9493 | 3.444 | 149.7638 | 2.0568 | 28.9428 | 44.9907
313 | 300 | 303.948 | 6.0002 | 33.9272 | 74.16 | 33.9276 | 2.955 | 128.4883 | 2.2947 | 32.2394 | 53.4784
312 | 400 | 403.59 | 4.8979 | 33.9361 | 74.54 | 33.9324 | 1.977 | 85.9519 | 2.707 | 38.2403 | 71.265
311 | 500 | 503.556 | 4.6591 | 34.0104 | 74.64 | 34.0095 | 1.226 | 53.2969 | 2.9485 | 41.1471 | 83.1321
310 | 600 | 601.053 | 4.4373 | 34.1397 | 74.85 | 34.1384 | 0.592 | 25.7324 | 3.1496 | 43.4967 | 97.443
309 | 650 | 649.76 | 4.233 | 34.1833 | 74.79 | 34.1823 | 0.447 | 19.4286 | 3.1942 | 43.9062 | 104.6299
308 | 700 | 697.227 | 4.0492 | 34.2126 | 74.96 | 34.212 | 0.47 | 20.4274 | 3.2121 | 44.8782 | 110.3572
307 | 750 | 748.444 | 3.8698 | 34.2456 | 75.05 | 34.2447 | 0.333 | 14.4724 | 3.2344 | 44.572 | 116.2817
306 | 800 | 801.319 | 3.8082 | 34.2865 | 75.1 | 34.2852 | 0.303 | 13.1681 | 3.2612 | 44.726 | 119.6219
305 | 900 | 899.938 | 3.611 | 34.3347 | 75.23 | 34.3337 | 0.282 | 12.2548 | 3.279 | 44.8289 | 127.2386
304 | 1000 | 1000.533 | 3.4023 | 34.3703 | 75.23 | 34.369 | 0.278 | 12.0804 | 3.279 | 45.4433 | 133.9438
303 | 1200 | 1201.255 | 2.92 | 34.4309 | 75.3 | 34.4302 | 0.369 | 16.0333 | 3.2567 | 45.2904 | 148.5205
302 | 1500 | 1502.443 | 2.437 | 34.5026 | 75.2 | 34.5016 | 0.7 | 30.4125 | 3.1808 | 44.8819 | 162.2295