## a
Cruise 9933 | [7 empty] | Offshore Hake Survey | [7 empty] | PBS
16 to 29 August 1999 | [15 empty] | CCGS W.E. Ricker
Mark Saunders / Gail Jewsbury
Station | CTD con # | TS, Sal | TS, Temp | yy | mo | day | utc time | Latitude |  | d.Lat | Longitude |  | d.long | CTD T |  | Sal |  | NO3 | PO4 | Si | Chl | Comments
[7 empty] | hhmm | dd | mm.mm |  | ddd | mm.mm |  | C | Sal # | bot | Nut # | uM | uM | uM | ug/L
| none | 31.004 | 11.258 | 99 | 8 | 232 | 1426 | 48 | 33.38 |  | 124 | 56 |  |  | 1 | 31.0366 | 1 | 23.5192 | 2.0426 | 41.149 |  | Unstable sal reading 31.0347 31.0354 31.0366
DS1 | 1 | 32.016 | 12.65 | 99 | 8 | 233 | 1340 | 48 | 23.289 |  | 125 | 46.093 |  |  | 2 | 32.0336 | 2 | 12.2915 | 1.2558 | 31.6887
DS4 | 4 | 32.31 | 16.998 | 99 | 8 | 234 | 2256 | 47 | 41.701 |  | 127 | 9.425 |  |  | 3 | 32.3181 | 3 | 0.039458 | 0.42163 | 6.3367
DS6 | 6 & 7 | 32.274 | 16.374 | 99 | 8 | 235 | 2356 | 48 | 16.85 |  | 127 | 43.85 |  |  | 4 | 32.2903 | 4 | -0.0090581 | 0.39737 | 6.9135 |  | CTD con #6 - forgot to turn pumps on, repeated station with con #7.
DS7 | 8 | 31.997 | 15.96 | 99 | 8 | 236 | 1306 | 48 | 42.85 |  | 127 | 54.08 |  |  | 5 | 32.0143 | 5 | -0.0090581 | 0.36823 | 6.6251
DS8 | 9 | 31.983 | 15.781 | 99 | 8 | 236 | 1611 | 48 | 53.76 |  | 127 | 32.29 |  |  | 6 | 32.0085 | 6 | -0.0090581 | 0.35852 | 8.3566
DS8 | 9 |  |  | 99 | 8 | 236 | 1611 | [7 empty] | 7 | 34.2764 | [5 empty] | Deep calibration sample at 750m
DS9 | 10 | 31.393 | 15.165 | 99 | 8 | 237 | 2152 | 49 | 16.58 |  | 126 | 47.37 |  |  | 8 | 31.4398 | 7 | 1.3012 | 0.50883 | 17.4894
DS10 | 11 | 31.753 | 15.553 | 99 | 8 | 238 | 209 | 49 | 21.25 |  | 127 | 15.16 |  |  | 9 | 31.842 | 8 | 0.13649 | 0.35852 | 10.0908
DS11 | 12 | 31.682 | 12.828 | 99 | 8 | 239 | 7 | 50 | 49.786 |  | 129 | 22.117 |  |  | 10 | 31.7047 | 9 | 3.7291 | 0.63441 | 13.1317
DS12 | 13 | 31.543 | 13.235 | 99 | 8 | 239 | 114 | 50 | 47.774 |  | 129 | 29.978 |  |  | 11 | 31.562 | 10 | 2.9033 | 0.59099 | 13.8568 |  | Unstable sal reading 31.5609 31.5615 31.5620
DS12 | 13 |  |  | 99 | 8 | [9 empty] | 12 | 34.256 | [5 empty] | Deep calibration sample at 750m
DS13 | 14 | 31.652 | 12.911 | 99 | 8 | 239 | 250 | 50 | 49.041 |  | 129 | 26.334 |  |  | 13 | 31.6758 | 11 | 3.972 | 0.65851 | 15.018
DS14 | 15 | 31.85 | 13.652 | 99 | 8 | 239 | 1507 | 52 | 1.05 |  | 131 | 20.51 |  |  | 14 | 31.8809 | 12 | 0.087974 | 0.42163 | 5.7603 |  | Unstable sal reading 31.8779 31.8794 31.8809
DS14 | 15 |  |  | 99 | 8 | 239 | 1507 | [9 empty] | 13 | -0.0090581 | 0.41192 | 5.3281 |  | Duplicate of #12 Nutrient sample.
Note: Unless indicated, all salinity and nutrient samples were taken from the sea water loop located outside the ocean lab door.