## CTD
| Cruise 0005 |  |  | Offshore Hake Survey - 2000 |  |  |  |  | Saunders/Jewsbury
Date | Station | Type | Time | Number |  | Start Latitude | Start Longitude | End Latitude | End Longitude | Depth | Depth | Sample No. | File Name | Comments
|  |  | (UTC) |  |  | Degrees | Degrees | Degrees | Degrees | Bottom(m) | Cast(m)
NOTE: Positions from CDAQ even though NEMA enabled.
2000-08-08 | LC3 | CTD | 1546 | 1 | x | 48 46.93 | 125 34.21 | 48 46.99 | 125 34.24 | 132 | 123 | - | 0005001.dat | First CTD- everything working well
2000-08-08 | C1 | CTD | 1902 | 2 | x | 48 29.07 | 125 15.45 | 48 29.11 | 125 15.39 | 147 | 140 | - | 0005002.dat | UTC time not updating
2000-08-08 | C3 | CTD | 1923 | 3 | x | 48 23.43 | 125 20.78 | 48 23.46 | 125 20.75 | 118 | 111 | - | 0005003.dat | UTC clock updating
2000-08-09 | A4 | CTD | 433 | 4 | x | 48 15.01 | 126 40.09 | 48 15.00 | 126 40.40 | 1500 | 600 | - | 0005004.dat | good match between CTD & Cdaq
2000-08-09 | A3 | CTD | 803 | 5 | x | 48 24.59 | 126 15.98 | 48 24.50 | 126 16.34 | 947 | 920 | Loop #1,0820 | 0005005.dat | Cdaq sal 30.212
2000-08-09 | A2 | CTD | 1014 | 6 | x | 48 22.67 | 126 03.83 | 48 22.62 | 126 04.01 | 349 | 322 | - | 0005006.dat
2000-08-10 | LQ03 | CTD | 1421 | 7 | x | 50 39.87 | 129 01.90 | 50 40.01 | 129 02.02 | 1170 | 603 | Bottle #2, Loop #3 | 0005007.dat | No upcast, Connection failed, fuse blew.
2000-08-10 | TEST | CTD | 1810 |  | x | 50 40.55 | 129 08.35 |  |  | 915 | 17 | - | 0005TST.dat | Testing CTD, removed splice & connector
2000-08-10 | JI22 | CTD | 1900 | 8 | x | 50 39.81 | 129 17.56 | 50 39.77 | 129 17.55 | 1534 | 603 | - | 0005008.dat
2000-08-11 | NS* | CTD | 2125 | 9 | x | 52 38.18 | 132 03.38 | 52 38.16 | 132 03.54 | 542 | 473 | Loop #4 | 0005009.dat
2000-08-12 | Q19 | CTD | 2048 | 10 | x | 53 57.91 | 133 29.72 | 53 58.01 | 133 29.84 | 219 | 202 | Bottle #5, Loop #6 | 0005010.dat | Cdaq T 13.141 | problems with TS after blackout
2000-08-13 | W007 | CTD | 1412 | 11 | x | 53 15.47 | 130 40.98 | 53 15.34 | 130 41.14 | 187 | 174 | Loop #7 | 0005011.dat | Cdaq T 11.70, Sal 31.161 Two spikes on Transmissometer
2000-08-14 | CPE1 | CTD | 755 | 12 | ?? | 50 59.95 | 127 49.99 | 50 59.94 | 127 49.98 | 153 | 134 | - | 0005012.dat | (NOTE:the long does not match the bridge log for the CTD, but it matches the Tucker Trawl location, so I think this is good.)
x - compared to Ship's log
| *NS = new station |  |  |  | ?? - see NOTE

## Salinity Samples
Cruise 0005 |  |  | Offshore Hake Survey - 2000 |  |  |  | Saunders/Jewsbury
Salinity | Type | Position |  | Depth | Depth | CTD file
|  | Latitude | Longitude | Bottom | Cast (m)
1 | Loop | 48 24.59 | 126 15.98 | 947 | 920 | 0005005.dat
2 | Bottle | 50 39.87 | 129 01.90 | 1170 | 603 | 0005007.dat
3 | Loop | same as 2
4 | Loop | 52 38.18 | 132 03.38 | 542 | 473 | 0005009.dat
5 | Bottle | 53 57.91 | 133 29.72 | 219 | 202 | 0005010.dat
6 | Loop | same as 5
7 | Loop | 53 15.47 | 130 40.98 | 187 | 174 | 0005011.dat