## a
|  |  |  | Cruise 2001-08 |  |  |  |  | "real" loop samples taken from the tap
|  |  |  | May 29 to Jun 13, 2001 |  |  |  |  | surface samples taken from the Niskin bottle, 0 or 10 m
CTD salinities
Sal
stn | Method | serial # | Pressure | yy | mo | day | utc time | Latitude |  | d.Lat | Longitude |  | d.long | d.Lat | CTD T | bottle | NO3 | PO4 | Si | Chl | cocco
|  |  | dbar |  |  |  | hhmm | dd | mm.mm |  | ddd | mm.mm |  |  |  | PSS-78 | uM | uM | uM | ug/L | #/L
SI03 | ROS | 15 | 10 | 2001 | 05 | 29 | 2138 | 48 | 35.79 | 48.5965 | 123 | 29.92 | 123.4987 | 48.5965 | 10.4719 | 29.8743 | 0.3 | 0.64995 | 8.9249
RI1 | ROS | 30 | 10 | 2001 | 05 | 31 | 0046 | 51 | 26.4 | 51.44 | 127 | 38.197 | 127.6366 | 51.44 | 9.2845 | 27.7588 | 1.2 | 0.186 | 4.609 | 8.45
RI2 | ROS | 31 | 4 | 2001 | 05 | 31 | 0201 | 51 | 31.25 | 51.5208 | 127 | 33.6 | 127.56 | 51.5208 | 9.109 | 26.131 | 12.8 | 1.04 | 26.2 | 3.1
RI3 | ROS | 32 | 4 | 2001 | 05 | 31 | 0303 | 51 | 35.9 | 51.5983 | 127 | 32.098 | 127.535 | 51.5983 | 8.799 | 24.182 | 10.2 | 0.87 | 24.3 | 2.12
RI4 | ROS | 46 | 10 | 2001 | 05 | 31 | 0444 | 51 | 38.74 | 51.6457 | 127 | 27.12 | 127.452 | 51.6457 | 8.2789 | 23.7407 | 9.5363 | 0.83323 | 24.2232 | 4.04
CS10 | ROS | 47 | 3 | 2001 | 05 | 31 | 1000 | 51 | 16.56 | 51.276 | 128 | 20.1 | 128.335 | 51.276 | 8.967 | 31.749 | 4.2 | 0.72 | 3.3 | 6.71
CS9 | ROS | 58 | 10 | 2001 | 05 | 31 | 1254 | 51 | 12.46 | 51.2077 | 128 | 28.08 | 128.468 | 51.2077 | 9.0346 | 31.7693 | 5.9119 | 0.79874 | 11.4416 | 3.08
CS8 | ROS | 59 | 3 | 2001 | 05 | 31 | 1406 | 51 | 08.47 | 51.1412 | 128 | 35.98 | 128.5997 | 51.1412 | 9.081 | 31.673 | 4.5 | 0.72 | 3.9 | 7.39
CS7 | ROS | 65 | 10 | 2001 | 05 | 31 | 1617 | 51 | 04.40 | 51.0733 | 128 | 44.05 | 128.7342 | 51.0733 | 8.6518 | 31.8484 | 8.524 | 1.0011 | 12.8007 | 6.34
CS5 | ROS | 72 | 10 | 2001 | 05 | 31 | 1826 | 50 | 55.91 | 50.9318 | 129 | 00.24 | 129.004 | 50.9318 | 8.6088 | 32.224 | 9.2167 | 0.99684 | 13.3916 | 6.13 | 588
CS4 | ROS | 73 | 7 | 2001 | 05 | 31 | 2110 | 50 | 49.22 | 50.8203 | 129 | 13.04 | 129.2173 | 50.8203 | 9.135 | 32.314 | 5.8532 | 0.8 | 12.9098 | 0.85
CS3 | ROS | 84 | 10 | 2001 | 05 | 31 | 2212 | 50 | 45.6 | 50.76 | 129 | 20.11 | 129.3352 | 50.76 | 9.1904 | 32.2949 | 5.566 | 0.79 | 12.5878 | 0.88 | 197
CS2 | ROS | 99 | 10 | 2001 | 06 | 01 | 0305 | 50 | 41.31 | 50.6885 | 129 | 28.03 | 129.4672 | 50.6885 | 9.4934 | 32.1847 | 3.1032 | 0.6 | 10.3271 | 0.88
CS1 | ROS | 100 | 6 | 2001 | 06 | 01 | 0727 | 50 | 34.91 | 50.5818 | 129 | 41.52 | 129.692 | 50.5818 | 9.295 | 32.302 | 4.7371 | 0.71 | 11.9495 | 0.57 | 796
Loop1 | USW |  | 4.5 | 2001 | 06 | 01 | 1100 | 50 | 30.77 | 50.5128 | 130 | 26.3 | 130.4383 | 50.5128 |  | 31.892 | 5.4259 | 0.78569 | 11.4091 | 1.98
Loop2 | USW |  | 4.5 | 2001 | 06 | 01 | 1501 | 50 | 27.54 | 50.459 | 131 | 22.77 | 131.3795 | 50.459 |  | 32.359 | 4.5815 | 0.74826 | 10.6767 | 0.57
Loop3 | USW |  | 4.5 | 2001 | 06 | 01 | 1912 | 50 | 22.06 | 50.3677 | 132 | 16.41 | 132.2735 | 50.3677 |  | 32.42 | 6.1692 | 0.86119 | 9.9442 | 0.48
ED1 | ROS | 124 | 3 | 2001 | 06 | 02 | 0823 | 50 | 15.01 | 50.2502 | 133 | 49.92 | 133.832 | 50.2502 | 8.7155 |  | 6.6774 | 0.87 | 10.7379 | 0.45 | 1200
ED2 | ROS | 125 | 11 | 2001 | 06 | 02 | 1456 | 50 | 29.97 | 50.4995 | 133 | 49.99 | 133.8332 | 50.4995 | 8.5816 | 32.422 | 6.7459 | 0.92 | 10.4785 | 0.33 | 3570
ED3 | USW |  | 4.5 | 2001 | 06 | 02 | 1836 | 50 | 44.98 | 50.7497 | 133 | 49.95 | 133.8325 | 50.7497 | 8.61 | 32.421 | 6.8912 | 0.9163 | 10.0619 | 0.5
ED3 | ROS | 126 | 11 | 2001 | 06 | 02 | 1836 | 50 | 44.98 | 50.7497 | 133 | 49.95 | 133.8325 | 50.7497 | 8.6355 | 32.4207 | 6.8931 | 0.91649 | 9.6973 | 0.49
ED4 | ROS | 147 | 11 | 2001 | 06 | 02 | 2150 | 50 | 54.92 | 50.9153 | 133 | 49.99 | 133.8332 | 50.9153 | 8.6967 | 32.385 | 6.3 | 0.9 | 9.97 | 0.449 | 3560
ED5 | ROS | 149 | 10 | 2001 | 06 | 03 | 0210 | 51 | 4.99 | 51.0832 | 133 | 50.05 | 133.8342 | 51.0832 | 8.7416 | 32.361 | 6.1 | 0.88 | 9.6 | 0.287
ED6 | ROS | 172 | 11 | 2001 | 06 | 03 | 0710 | 51 | 14.96 | 51.2493 | 133 | 50 | 133.8333 | 51.2493 | 8.7092 | 32.38 | 6.15 | 0.89 | 7.35 | 0.472
ED7 | ROS | 174 | 10 | 2001 | 06 | 03 | 1120 | 51 | 25 | 51.4167 | 133 | 49.94 | 133.8323 | 51.4167 | 8.7182 | 32.41 | 6.5 | 0.92 | 9.6 | 0.407
ED8 | USW |  | 4.5 | 2001 | 06 | 03 | 1448 | 51 | 35.04 | 51.584 | 133 | 49.95 | 133.8325 | 51.584 | 8.64 | 32.423 | 7.4 | 0.96 | 11.5 | 0.345
ED8 | ROS | 195 | 9 | 2001 | 06 | 03 | 1448 | 51 | 35.04 | 51.584 | 133 | 49.95 | 133.8325 | 51.584 | 8.6581 | 32.425 | 7.3 | 0.96 | 11.7 | 0.39 | 7500
ED9 | ROS | 197 | 12 | 2001 | 06 | 03 | 1854 | 51 | 45.02 | 51.7503 | 133 | 49.93 | 133.8322 | 51.7503 | 8.8567 | 32.4196 | 6.8 | 0.92 | 10.9 | 0.436
ED10 | ROS | 198 | 10 | 2001 | 06 | 03 | 2148 | 52 | 00.00 | 52 | 133 | 49.97 | 133.8328 | 52 | 9.011 | 32.3885 | 6.1 | 0.85 | 11.5 | 0.932
ED11 | ROS | 221 | 10 | 2001 | 06 | 04 | 0239 | 52 | 15 | 52.25 | 133 | 49.95 | 133.8325 | 52.25 | 9.111 | 32.305 | 5.5459 | 0.43961 | 12.0686 | 0.462 | 0
ED08b | ROS |  | 10 | 2001 |  |  |  | 51 | 35.04 | 51.584 | 133 | 49.95 | 133.8325 | 51.584 | 8.5183
ED12 | ROS | 265 | 11 | 2001 | 06 | 05 | 0733 | 51 | 14.95 | 51.2492 | 132 | 30 | 132.5 | 51.2492 | 9.15 | 32.401 | 5.5914 | 0.81003 | 10.8958 | 0.417 | 396
ED13 | ROS | 267 | 10 | 2001 | 06 | 05 | 1208 | 51 | 14.95 | 51.2492 | 132 | 59.95 | 132.9992 | 51.2492 | 9.0456 | 32.3887 |  | 0.78217 | 10.7209 | 0.393
ED14 | USW |  | 4.5 | 2001 | 06 | 05 | 1540 | 51 | 14.98 | 51.2497 | 133 | 29.84 | 133.4973 | 51.2497 | 8.82 | 32.3726 | 6.1103 | 0.85812 | 8.8653 | 0.359
ED14 | ROS | 268 | 10 | 2001 | 06 | 05 | 1540 | 51 | 14.98 | 51.2497 | 133 | 29.84 | 133.4973 | 51.2497 | 8.8239 | 32.374 | 6.1103 | 0.85853 | 8.8653 | 0.346
ED15 | ROS | 289 | 10 | 2001 | 06 | 05 | 2104 | 51 | 14.99 | 51.2498 | 134 | 0.01 | 134.0002 | 51.2498 | 9.1162 | 32.3504 | 5.8463 | 0.83079 | 8.3596 | 0.319 | 1900
ED15w | ROS | 291 | 11 | 2001 | 06 | 06 | 1610 | 51 | 15.03 | 51.2505 | 134 | 14.94 | 134.249 | 51.2505 | 8.9609 | 32.34 | 5.7935 | 0.84477 | 7.8541 | 0.286
ED15w | USW |  | 4.5 | 2001 | 06 | 06 | 1610 | 51 | 15.03 | 51.2505 | 134 | 14.94 | 134.249 | 51.2505 | 8.91 | 32.3404 | 5.7935 | 0.84437 | 7.8541 | 0.243
ED16 | ROS | 292 | 10 | 2001 | 06 | 06 | 1939 | 51 | 15.09 | 51.2515 | 134 | 30.13 | 134.5022 | 51.2515 | 9.0908 | 32.39 |  |  |  | 0.354
ED17 | ROS | 293 | 9 | 2001 | 06 | 06 | 2341 | 51 | 15.015 | 51.2503 | 134 | 59.99 | 134.9998 | 51.2503 | 8.9504 | 32.449 | 8.1566 | 1.0022 | 12.6879 | 0.293
ED18 | ROS | 314 | 10 | 2001 | 06 | 07 | 0434 | 51 | 15.02 | 51.2503 | 135 | 29.99 | 135.4998 | 51.2503 | 8.8549 | 32.4648 | 7.8715 | 0.9874 | 12.919 | 0.336
loop8 | USW |  | 4.5 | 2001 | 06 | 07 | 0704 | 51 | 26.65 | 51.4442 | 135 | 41.45 | 135.6908 | 51.4442 | 8.65 | 32.4848 | 8.3169 | 0.99685 | 12.8668 | 0.344
loop9 | USW |  | 4.5 | 2001 | 06 | 07 | 1104 | 52 | 00.41 | 52.0068 | 136 | 16.36 | 136.2727 | 52.0068 | 8.12 | 32.5436 | 10.0791 | 1.1131 | 15.8393 | 0.38 | 11300
ED19 | ROS | 338 | 9 | 2001 | 06 | 07 | 2132 | 52 | 45.03 | 52.7505 | 137 | 00.09 | 137.0015 | 52.7505 | 8.4057 | 32.5813 | 10.1325 | 1.091 | 16.0362 | 0.584 | 14900
ED20 | ROS | 360 | 12 | 2001 | 06 | 08 | 2137 | 53 | 15.03 | 53.2505 | 138 | 10.01 | 138.1668 | 53.2505 | 8.2796 | 32.5614 | 10.4999 | 1.13 | 16.6202 | 0.499
ED21 | ROS | 362 | 10 | 2001 | 06 | 09 | 0110 | 53 | 35.09 | 53.5848 | 138 | 10.36 | 138.1727 | 53.5848 | 8.8168 | 32.505 | 8.1629 | 0.98557 | 14.0064 | 0.515 | 18200
ED22 | ROS | 363 | 11 | 2001 | 06 | 09 | 0538 | 53 | 54.01 | 53.9002 | 138 | 09.97 | 138.1662 | 53.9002 | 8.4158 | 32.5114 | 8.321 | 0.98574 | 14.1905 | 0.513 | 31600
ED23 | ROS | 364 | 10 | 2001 | 06 | 09 | 0856 | 54 | 05.02 | 54.0837 | 138 | 09.99 | 138.1665 | 54.0837 | 8.6428 | 32.5227 | 8.7969 | 0.99965 | 14.3745 | 0.405
ED24 | ROS | 365 | 9 | 2001 | 06 | 09 | 1247 | 54 | 15.03 | 54.2505 | 138 | 10.09 | 138.1682 | 54.2505 | 8.7602 | 32.523 | 8.7962 | 0.99524 | 15.1108 | 0.495
ED25 | ROS | 386 | 10 | 2001 | 06 | 09 | 1920 | 54 | 24.86 | 54.4143 | 138 | 10.06 | 138.1677 | 54.4143 | 8.6068 | 32.529 | 8.7 | 1.01 | 15.1 | 0.547 | 30700
loop10 | USW |  | 4.5 | 2001 | 06 | 10 | 1614 | 54 | 35 | 54.5833 | 138 | 09.97 | 138.1662 | 54.5833 | 9.1 | 32.4997 | 8.7 | 0.99 | 14.7 | 0.486
ED26 | ROS | 388 | 10 | 2001 | 06 | 10 | 1616 | 54 | 34.97 | 54.5828 | 138 | 09.99 | 138.1665 | 54.5828 | 9.0395 | 32.5048 | 8.5 | 0.99 | 14.4 | 0.441
ED27 | ROS | 389 | 10 | 2001 | 06 | 10 | 1909 | 54 | 45.03 | 54.7505 | 138 | 09.90 | 138.165 | 54.7505 | 8.7982 | 32.5166 | 8.3 | 0.99 | 14.4 | 0.508 | 9300
ED28 | ROS | 410 | 10 | 2001 | 06 | 11 | 1453 | 54 | 55.07 | 54.9178 | 138 | 09.27 | 138.1545 | 54.9178 | 9.34 | 32.514 | 8.3 | 1 | 13.9 | 0.373 | 16900
ED29 | ROS | 412 | 9 | 2001 | 06 | 11 | 1755 | 55 | 09.92 | 55.1653 | 138 | 10.32 | 138.172 | 55.1653 | 8.8874 | 32.519 | 8.6 | 1.03 | 14.5 | 0.414 | 34500
Loop 11 | USW |  | 4.5 | 2001 | 06 | 11 | 1750 | 55 | 09.90 | 55.165 | 138 | 10.32 | 138.172 | 55.165 | 9.63 | 32.5021 | 8.7 | 1.04 | 14.3 | 0.365
ED30 | ROS | 433 | 10 | 2001 | 06 | 11 | 2312 | 55 | 30.34 | 55.5057 | 138 | 09.73 | 138.1622 | 55.5057 | 8.8932 | 32.5446 | 9.7 | 1.09 | 16 | 0.474
ED31 | ROS | 435 | 9 | 2001 | 06 | 12 | 0654 | 54 | 32.9 | 54.5483 | 137 | 30.12 | 137.502 | 54.5483 | 8.9837 | 32.4969 | 8.5332 | 1.0184 | 14.5044 | 0.548
ED32 | ROS | 436 | 11 | 2001 | 06 | 12 | 1015 | 54 | 33.01 | 54.5502 | 137 | 04.66 | 137.0777 | 54.5502 | 9.3843 | 32.514 | 8.3722 | 1.0092 | 14.1155 | 0.422
ED33 | ROS | 450 | 11 | 2001 | 06 | 12 | 1206 | 54 | 32.8 | 54.5467 | 136 | 54.01 | 136.9002 | 54.5467 | 9.0576 | 32.521 | 8.5 | 1.04 | 14.3 | 0.499 | 15800
ED34 | ROS | 452 | 10 | 2001 | 06 | 12 | 1425 | 54 | 32.7 | 54.545 | 136 | 45 | 136.75 | 54.545 | 8.8089 | 32.528 | 8.4795 | 1.02 | 14.2995
ED35 | ROS | 453 | 10 | 2001 | 06 | 12 | 1721 | 54 | 33.13 | 54.5522 | 136 | 20.1 | 136.335 | 54.5522 | 9.1521 | 32.5345 | 8.7478 | 1.0375 | 14.4834
ED36 | ROS | 474 | 11 | 2001 | 06 | 12 | 2256 | 54 | 30.09 | 54.5015 | 135 | 29.97 | 135.4995 | 54.5015 | 9.3531 | 32.4944 | 8.7 | 1.05 | 14.7 |  | 32000
Loop 12 | USW |  | 4.5 | 2001 | 06 | 13 | 0116 | 54 | 30.89 | 54.5148 | 135 | 52.6 | 135.8767 | 54.5148 | 9.61 | 32.3741 | 6.4 | 0.92 | 13
ED37 | ROS | 476 | 10 | 2001 | 06 | 13 | 0450 | 54 | 29.86 | 54.4977 | 133 | 59.85 | 133.9975 | 54.4977 | 9.8896 | 32.2941 | 5.9835 | 0.82456 | 13.0849
loop13 | USW |  | 4.5 | 2001 | 06 | 14 | 0300 | 54 | 17.04 | 54.284 | 132 | 55.71 | 132.9285 | 54.284 | 10.05 | 31.1823 | 0.62931 | 0.53014 | 5.8216 | 7.0763 | 7660
loop14 | USW |  | 4.5 | 2001 | 06 | 14 | 0700 | 54 | 09.61 | 54.1602 | 133 | 52.01 | 133.8668 | 54.1602 | 9.73 | 32.3439 | 6.4084 | 0.84758 | 13.2624 | 0.85614 | 143000
loop15 | USW |  | 4.5 | 2001 | 06 | 14 | 1102 | 53 | 57.94 | 53.9657 | 134 | 54.52 | 134.9087 | 53.9657 | 9.76 | 32.2964 | 6.8866 | 0.86139 | 9.1844 | 0.3289 | 0
loop16 | USW |  | 4.5 | 2001 | 06 | 14 | 1501 | 53 | 48.34 | 53.8057 | 135 | 43.65 | 135.7275 | 53.8057 | 10.05 | 32.2056 | 0 | 0.43363 | 4.0539 | 1.3331 | 98900
loop17 | USW |  | 4.5 | 2001 | 06 | 14 | 1904 | 53 | 38.22 | 53.637 | 136 | 37.32 | 136.622 | 53.637 | 9.6 | 32.3139 | 6.6741 | 0.866 | 13.7949 | 0.54472 | 55500
loop18 | USW |  | 4.5 | 2001 | 06 | 14 | 2300 | 53 | 30.12 | 53.502 | 137 | 27.54 | 137.459 | 53.502 | 9.26 | 32.4949 | 8.3753 | 0.98576 | 13.9724 | 0.44086 | 5700
loop19 | USW |  | 4.5 | 2001 | 06 | 15 | 0302 | 53 | 19.59 | 53.3265 | 138 | 17.3 | 138.2883 | 53.3265 | 8.81 | 32.5909 | 9.9018 | 1.0977 | 15.9164 | 0.45531 | 35700
loop20 | USW |  | 4.5 | 2001 | 06 | 15 | 0702 | 53 | 10.01 | 53.1668 | 139 | 9.68 | 139.1613 | 53.1668 | 8.51 | 32.5789 | 10.6384 | 1.1624 | 17.2235 | 0.41702
Argo7 | ROS | 477 | 12.1 | 2001 | 06 | 15 | 1214 | 53 | 00.01 | 53.0002 | 139 | 59.91 | 139.9985 | 53.0002 | 8.2155 | 32.5887 | 11.6437 | 1.2276 | 18.9411 | 0.452 | 48400
loop21 | USW |  | 4.5 | 2001 | 06 | 15 | 1502 | 52 | 59.65 | 52.9942 | 140 | 41.41 | 140.6902 | 52.9942 | 7.83 | 32.5975 | 12.5357 | 1.2734 | 20.0351 | 0.41325 | 56900
loop22 | USW |  | 4.5 | 2001 | 06 | 15 | 1900 | 53 | 01.12 | 53.0187 | 141 | 44.3 | 141.7383 | 53.0187 | 8.01 | 32.5892 | 12.0595 | 1.2547 | 19.0863 | 0.43218 | 30100
Argo8 | ROS | 478 | 1.1 | 2001 | 06 | 15 | 2331 | 53 | 00.20 | 53.0033 | 142 | 29.42 | 142.4903 | 53.0033 | 7.719 | 32.6104 | 13.2794 | 1.3061 | 20.2493 | 0.431 | 80200
loop23 | USW |  | 4.5 | 2001 | 06 | 16 | 0258 | 52 | 59.88 | 52.998 | 143 | 19.83 | 143.3305 | 52.998 | 7.52 | 32.6626 | 14.751 | 1.3702 | 22.6521 | 0.50107 | 64900
loop24 | USW |  | 4.5 | 2001 | 06 | 16 | 0700 | 52 | 59.92 | 52.9987 | 144 | 18.98 | 144.3163 | 52.9987 | 7.59 | 32.635 | 13.4286 | 1.31 | 20.9502 | 0.41234
Z3 | ROS | 499 | 11.2 | 2001 | 06 | 16 | 1041 | 52 | 59.99 | 52.9998 | 144 | 59.96 | 144.9993 | 52.9998 | 7.4454 | 32.6451 | 14.9042 | 1.3791 | 22.061 | 0.475 | 150000
loop25 | USW |  | 4.5 | 2001 | 06 | 17 | 0302 | 52 | 31.49 | 52.5248 | 145 | 12.11 | 145.2018 | 52.5248 | 7.45 | 32.6289 | 14.4423 | 1.3582 | 21.1278 | 0.39684 | 162800
loop26 | USW |  | 4.5 | 2001 | 06 | 17 | 0700 | 51 | 55.31 | 51.9218 | 145 | 26.54 | 145.4423 | 51.9218 | 7.18 | 32.6394 | 14.4423 | 1.3628 | 20.9542 | 0.43659 | 90250
loop27 | USW |  | 4.5 | 2001 | 06 | 17 | 1158 | 51 | 17.4 | 51.29 | 145 | 45.69 | 145.76 | 51.29 | 7.32 | 32.6 | 13.1798 | 1.3071 | 19.2191 | 0.47266 | 99800
loop28 | USW |  | 4.5 | 2001 | 06 | 17 | 1456 | 51 | 01.50 | 51.025 | 145 | 43.55 | 145.7258 | 51.025 | 7.43 | 32.5737 | 12.4966 | 1.2746 | 19.0458 | 0.50018
loop29 | USW |  | 4.5 | 2001 | 06 | 17 | 1905 | 50 | 27.7 | 50.4617 | 145 | 21.31 | 145.3552 | 50.4617 | 7.6 | 32.5405 | 12.4726 | 1.2404 | 18.2908 | 0.51806 | 80900
P26 | ROS | 540 | 9.7 | 2001 | 06 | 18 | 2041 | 50 | 00.07 | 50.0012 | 145 | 02.17 | 145.0362 | 50.0012 | 7.3664 | 32.5605 | 13.0956 | 1.2915 | 19.2508 | 0.446 | 83960
P35 | ROS | 555 | 9.6 | 2001 | 06 | 20 | 0510 | 49 | 59.95 | 49.9992 | 144 | 18.3 | 144.305 | 49.9992 | 7.4732 | 32.5551 | 13.1239 | 1.3116 | 18.4787 | 0.512
P25 | ROS | 556 | 10 | 2001 | 06 | 20 | 0932 | 50 | 00.03 | 50.0005 | 143 | 36.43 | 143.6072 | 50.0005 | 7.4 | 32.5424 | 12.9596 | 1.2792 | 17.4947 | 0.402 | 89000
P24 | ROS | 560 | 9.3 | 2001 | 06 | 20 | 1455 | 49 | 50.08 | 49.8347 | 142 | 39.83 | 142.6638 | 49.8347 | 7.7006 | 32.4998 | 11.8789 | 1.2327 | 16.3477 | 0.51 | 68100
P23 | ROS | 561 | 9.5 | 2001 | 06 | 20 | 2026 | 49 | 45.94 | 49.7657 | 141 | 40.02 | 141.667 | 49.7657 | 8.2471 | 32.5258 | 9.9908 | 1.1349 | 15.0382 | 0.322 | 3830
P22 | ROS | 562 | 10.5 | 2001 | 06 | 21 | 0206 | 49 | 41.98 | 49.6997 | 140 | 39.84 | 140.664 | 49.6997 | 8.4491 | 32.5195 | 10.0428 | 1.1304 | 15.2018 | 0.327 | 0
P21 | ROS | 563 | 8.7 | 2001 | 06 | 21 | 0714 | 49 | 38.09 | 49.6348 | 139 | 39.65 | 139.6608 | 49.6348 | 8.5088 | 32.5115 | 10.364 | 1.1586 | 15.6928 | 0.3383
P20 | ROS | 617 | 10.3 | 2001 | 06 | 22 | 0055 | 49 | 34.08 | 49.568 | 138 | 39.97 | 138.6662 | 49.568 | 8.9703 | 24.89 | 9.1729 | 1.0805 | 14.7225 | 0.334 | 0
P19 | ROS | 632 | 8.9 | 2001 | 06 | 22 | 0835 | 49 | 29.98 | 49.4997 | 137 | 40.05 | 137.6675 | 49.4997 | 9.2159 | 24.8728 | 8.9233 | 1.0562 | 14.3958 | 0.366 | 0
P18 | ROS | 633 | 11.1 | 2001 | 06 | 22 | 1346 | 49 | 26.08 | 49.4347 | 136 | 39.91 | 136.6652 | 49.4347 | 9.3466 | 24.8467 | 8.8133 | 1.075 | 14.0334 | 0.34 | 1870
P17 | USW |  | 4.5 | 2001 | 06 | 22 | 1758 | 49 | 21.05 | 49.3508 | 135 | 40.05 | 135.6675 | 49.3508 | 10.02 | 32.4209 | 7.4125 | 0.96153 | 12.147 | 0.287
P16 | ROS | 670 | 10.6 | 2001 | 06 | 23 | 0608 | 49 | 17.29 | 49.2882 | 134 | 39.66 | 134.661 | 49.2882 | 10.1277 | 32.4397 | 7.9976 | 1.0084 | 13.2623 | 0.388 | 0
P15 | ROS | 672 | 11.2 | 2001 | 06 | 23 | 1738 | 49 | 12.15 | 49.2025 | 133 | 40.19 | 133.6698 | 49.2025 | 10.5204 | 32.4171 | 7.8412 | 1.0031 | 13.4204 | 0.29945
P14 | ROS | 673 | 8 | 2001 | 06 | 23 | 2245 | 49 | 07.43 | 49.1238 | 132 | 39.79 | 132.6632 | 49.1238 | 10.9539 | 32.3624 | 6.0736 | 0.82967 | 10.6012 | 0.20752 | 0
P13 | ROS | 674 | 9 | 2001 | 06 | 24 | 0354 | 49 | 02.66 | 49.0443 | 131 | 39.85 | 131.6642 | 49.0443 | 11.0232 | 32.3584 | 6.7434 | 0.91145 | 11.763 | 0.16014
P12 | ROS | 695 | 10.4 | 2001 | 06 | 24 | 1015 | 48 | 58.45 | 48.9742 | 130 | 40.15 | 130.6692 | 48.9742 | 11.2932 | 32.3802 | 6.2835 | 0.87961 | 12.1504 | 0.275 | 0
P11 | ROS | 710 | 10 | 2001 | 06 | 24 | 2249 | 48 | 56.04 | 48.934 | 130 | 09.98 | 130.1663 | 48.934 | 11.5365 | 32.3854 | 5.9821 | 0.85326 | 10.5179 | 0.31065
P10 | ROS | 711 | 10.6 | 2001 | 06 | 25 | 150 | 48 | 53.58 | 48.893 | 129 | 39.9 | 129.665 | 48.893 | 11.8125 | 32.4199 | 4.8478 | 0.80185 | 11.22 | 0.37272
P9 | ROS | 712 | 9.1 | 2001 | 06 | 25 | 452 | 48 | 51.36 | 48.856 | 129 | 10.07 | 129.1678 | 48.856 | 12.1604 | 32.4141 | 4.6307 | 0.77866 | 11.3973 | 0.45279
P8 | ROS | 713 | 9.4 | 2001 | 06 | 25 | 808 | 48 | 48.96 | 48.816 | 128 | 40.17 | 128.6695 | 48.816 | 12.8153 | 32.2102 | 0 | 0.38142 | 0.92296 | 0.29932 | 21600
P7 | ROS | 714 | 8.8 | 2001 | 06 | 25 | 1110 | 48 | 46.55 | 48.7758 | 128 | 09.96 | 128.166 | 48.7758 | 13.0228 | 32.2389 | 0 | 0.37689 | 2.1468 | 0.39268
P6 | ROS | 715 | 11.6 | 2001 | 06 | 25 | 1407 | 48 | 44.59 | 48.7432 | 127 | 40.02 | 127.667 | 48.7432 | 12.9607 | 32.245 | 0 | 0.38661 | 0.93038 | 0.35467
P5 | USW |  | 4.5 | 2001 | 06 | 25 | 1407 | 48 | 44.59 | 48.7432 | 127 | 40.02 | 127.667 | 48.7432 | 12.9607 | 32.2322 | 0 | 0.35353 | 0.75988 | 0.226
P5 | ROS | 716 | 9.9 | 2001 | 06 | 25 | 1704 | 48 | 41.65 | 48.6942 | 127 | 09.95 | 127.1658 | 48.6942 | 12.7776 | 32.2364 | 0 | 0.34421 | 0.41529 | 0.267
P4 | ROS | 727 | 10.1 | 2001 | 06 | 25 | 2009 | 48 | 38.94 | 48.649 | 126 | 39.93 | 126.6655 | 48.649 | 13.3148 |  | 0 | 0.35465 | 0.59722 | 0.275 | 8400
P3 | ROS | 750 | 9.3 | 2001 | 06 | 26 | 1432 | 48 | 37.46 | 48.6243 | 126 | 19.96 | 126.3327 | 48.6243 | 12.9743 | 32.1039 | 0 | 0.29112 | 1.6633 | 0.31569 | 95700
P2 | ROS | 751 | 9 | 2001 | 06 | 26 | 1817 | 48 | 36 | 48.6 | 126 | 00.08 | 126.0013 | 48.6 | 12.4732 | 32.0602 | 0 | 0.29588 | 7.0862 | 0.42459 | 91200
P1 | ROS | 752 | 9.6 | 2001 | 06 | 26 | 2154 | 48 | 34.32 | 48.572 | 125 | 30.04 | 125.5007 | 48.572 | 10.268 | 32.1663 | 7.2608 | 0.9831 | 15.6205 | 24.1317 | 18800
JF4 | USW |  | 4.5 | 2001 | 06 | 27 | 0006 | 48 | 32.49 | 48.5415 | 125 | 00.40 | 125.0067 | 48.5415 | 9.92 | 32.6356 | 21.3837 | 1.7406 | 37.3321 | 4.1964
JF3 | USW |  | 4.5 | 2001 | 06 | 27 | 200 | 48 | 27.2 | 48.4533 | 124 | 30.13 | 124.5022 | 48.4533 | 10.58 | 32.2139 | 20.7845 | 1.7545 | 38.4037 | 3.2581
JF2 | USW |  | 4.5 | 2001 | 06 | 27 | 554 | 48 | 18 | 48.3 | 124 | 0.11 | 124.0018 | 48.3 | 9.46 | 32.3475 | 26.02 | 2.1392 | 42.8725 | 1.1372 | 930
JF1 | USW |  | 4.5 | 2001 | 06 | 27 | 840 | 48 | 15.84 | 48.264 | 123 | 31.65 | 123.5275 | 48.264 | 9.55 | 31.7576 | 23.7825 | 2.0467 | 40.7267 | 1.5244 | 1880