## Sheet1
sensor_diff.xls |  | 2001-09 | Differences at 300m
cast | maximum | descent | T1-T0 | C1-C0 | S1-S0
| depth | rate
sampled
19 | 1008 | high,noisy | 0.0005 | 0.0005 | 0.005
29 | 474 | good | 0.0005 | 0.0004 | 0.0038
31 | 419 | excellent | 0.0007 | 0.00038 | 0.0035
52 | 402 | high,noisy | 0.0005 | 0.0004 | 0.0045
53 | 521 | excellent | 0.0006 | 0.00045 | 0.004
68 | 653 | high,noisy | 0.0005 | 0.0004 | 0.0037
70 | 359 | high,noisy | 0.0005 | 0.00035 | 0.0035
73 | 300 | high,noisy | 0.0007 | 0.0003 | 0.0025
74 | 346 | good | 0.0007 | 0.0003 | 0.0025
77 | 401 | excellent | 0.0006 | 0.0001 | 0.0002
78 | 319 | high,noisy | 0.0007 | 5e-05 | -0.0008
89 | 1003 | good | 0.001 | 0.0001 | -0.0008
91 | 1006 | good | 0.0005 | 0.0001 | -0.0012
96 | 425 | excellent | 0.0006 | -1e-05 | -0.001
All Temperature differences very noisy.
Descent rates high in general.
Shallow casts have very noisy differences so hard to estimate.
cast # | T1-T0 | C1-C0 | S1-S0
19 | 0.0005 | 0.0005 | 0.005
29 | 0.0005 | 0.0004 | 0.0038
31 | 0.0007 | 0.00038 | 0.0035
52 | 0.0005 | 0.0004 | 0.0045
53 | 0.0006 | 0.00045 | 0.004
68 | 0.0005 | 0.0004 | 0.0037
70 | 0.0005 | 0.00035 | 0.0035
73 | 0.0007 | 0.0003 | 0.0025
74 | 0.0007 | 0.0003 | 0.0025
77 | 0.0006 | 0.0001 | 0.0002
78 | 0.0007 | 5e-05 | -0.0008
89 | 0.001 | 0.0001 | -0.0008
91 | 0.0005 | 0.0001 | -0.0012
96 | 0.0006 | -1e-05 | -0.001