## a
|  |  | Cruise 2002-01 | [6 empty] | "real" loop samples taken from the tap
|  |  | Feb 05 to 22, 2002 | [6 empty] | surface samples taken from the Niskin bottle at ~ 10 m
stn | sample # | depth | yy | mo | day | utc |  |  | Latitude |  | Longitude |  | CTD T | CTD | Bot | NO3 | PO4 | Si | Chl | comments
|  | m |  |  |  | hhmm | hh:mm | zone | dd | mm.mm | ddd | mm.mm |  | Sal | Sal | uM | uM | uM | ug/L
SI03 | 11 | 10 | 02 | 02 | 06 | 0521 | 05:21 | 8:00 | 48 | 35.56 | 123 | 30.02 | 8.5115 | 29.5516 | 29.6093 | 28.7802 | 2.5389 | 59.9236
JF1 |  | 5 | 02 | 02 | 06 | 1034 | 10:34 | 8:00 | 48 | 15.97 | 123 | 29.99 |  |  | 31.1366 | 26.3037 | 2.1606 | 48.0382 | 0.21348
JF2 |  | 5 | 02 | 02 | 06 | 1230 | 12:30 | 8:00 | 48 | 18.02 | 124 | 00.38 |  |  | 30.5487 | 23.1962 | 1.8799 | 44.8011 | 0.528
JF3 |  | 5 | 02 | 02 | 06 | 1442 | 14:42 | 8:00 | 48 | 27.12 | 124 | 30.58 |  |  | 27.7727 | 11.9987 | 0.93956 | 35.4602 | 0.87
JF4 |  | 5 | 02 | 02 | 06 | 1642 | 16:42 | 8:00 | 48 | 32.29 | 125 | 00.23 |  |  | 31.3711 | 8.5036 | 0.9333 | 16.2887 | 0.1011
P1 | 13 | 10 | 02 | 02 | 06 | 1902 | 19:02 | 8:00 | 48 | 34.53 | 125 | 30.48 | 8.2447 | 31.5542 | 31.548 | 13.146 | 1.2481 | 22.6594 | 0.044333
P2 | 14 | 10 | 02 | 02 | 06 | 2123 | 21:23 | 8:00 | 48 | 36.08 | 126 | 00.44 | 8.5358 | 31.8626 | 31.8404 | 15.3411 | 1.4292 | 25.6411 | 0.50101
P3 | 16 | 10 | 02 | 02 | 07 | 0001 | 00:01 | 8:00 | 48 | 37.49 | 126 | 20.12 | 8.7157 | 32.1679 | 32.168 | 9.9188 | 1.0709 | 15.227 | 0.462
P4 | 36 | 10 | 02 | 02 | 07 | 0314 | 03:14 | 8:00 | 48 | 39.03 | 126 | 40.01 | 8.1858 | 32.2968 | 32.2956 | 8.2 | 0.98 | 11.5 | 0.30298
P5 | 38 | 10 | 02 | 02 | 07 | 0731 | 07:31 | 8:00 | 48 | 41.51 | 127 | 10.26 | 8.0279 | 32.2477 | 32.2464 | 7.7292 | 0.95895 | 11.3374 | 0.41047
P6 | 39 | 10 | 02 | 02 | 07 | 1041 | 10:41 | 8:00 | 48 | 44.6 | 127 | 40.26 | 7.9366 | 32.2482 | 32.2475 | 8.2788 | 0.98219 | 12.0776 | 0.43539
P7 | 40 | 10 | 02 | 02 | 07 | 1438 | 14:38 | 8:00 | 48 | 46.58 | 128 | 10.27 | 7.9372 | 32.319 | 32.3186 | 8.0065 | 0.98677 | 11.1524 | 0.2322
P8 |  | 5 | 02 | 02 | 07 | 1848 | 18:48 | 8:00 | 48 | 48.92 | 128 | 39.99 |  |  | 32.308 | 8.8854 | 1.0379 | 12.0776 | 0.20523
P9 |  | 5 | 02 | 02 | 07 | 2200 | 22:00 | 8:00 | 48 | 51.37 | 129 | 10.02 |  |  | 32.3058 | 9.7265 | 1.0952 | 12.934 | 0.20642
P10 |  | 5 | 02 | 02 | 08 | 0111 | 01:11 | 8:00 | 48 | 53.58 | 129 | 40.03 |  |  | 32.3154 | 10.7257 | 1.1693 | 14.3981 | 0.1854
P11 | 41 | 10 | 02 | 02 | 08 | 0514 | 05:14 | 8:00 | 48 | 56.6 | 130 | 10.15 | 7.2356 | 32.3239 | 32.3248 | 10.6128 | 1.1555 | 13.483 | 0.2046
P12 | 63 | 10 | 02 | 02 | 08 | 0855 | 08:55 | 8:00 | 48 | 58.28 | 130 | 40.1 | 7.0848 | 32.3406 | 32.336 | 10.9 | 1.17 | 14.4 | 0.19266
P13 |  | 5 | 20 | 02 | 08 | 1547 | 15:47 | 8:00 | 49 | 02.97 | 131 | 40.05 |  |  | 32.3855 | 11.555 | 1.2205 | 14.9472 | 0.252
P13 | 65 | 10 | 02 | 02 | 08 | 1549 | 15:49 | 8:00 | 49 | 02.97 | 131 | 40.05 | 6.8799 | 32.285 | 32.386 | 11.5011 | 1.2204 | 14.9472 | 0.23
P14 |  | 5 | 02 | 02 | 08 | 2042 | 20:42 | 8:00 | 49 | 07.29 | 132 | 40.06 |  |  | 32.3843 | 11.2255 | 1.1933 | 14.9567 | 0.184
P14 | 66 | 10 | 02 | 02 | 08 | 2042 | 20:42 | 8:00 | 49 | 07.29 | 132 | 40.06 | 6.8724 | 32.384 | 32.3844 | 11.4554 | 1.2216 | 14.8036 | 0.241
P15 | 67 | 10 | 02 | 02 | 09 | 0148 | 01:48 | 8:00 | 49 | 11.96 | 133 | 40.04 | 6.6925 | 32.3921 | 32.391 | 11.5715 | 1.2404 | 15.5694 | 0.23726
P16 |  | 5 | 02 | 02 | 10 | 1854 | 18:54 | 8:00 | 49 | 16.97 | 134 | 39.98 |  |  | 32.431 | 12.6569 | 1.2829 | 15.7226 | 0.2184
P17 |  | 5 | 02 | 02 | 11 | 0210 | 02:10 | 8:00 | 49 | 21.02 | 135 | 40.04 |  |  | 32.445 | 13.0587 | 1.3064 | 16.0292 | 0.2598
P18 |  | 5 | 02 | 02 | 11 | 0759 | 07:59 | 8:00 | 49 | 26.01 | 136 | 40 |  |  | 32.4861 | 13.9176 | 1.3581 | 17.1029 | 0.22373
P19 |  | 5 | 02 | 02 | 11 | 1403 | 14:03 | 8:00 | 49 | 29.97 | 137 | 40.03 |  |  | 32.467 | 13.5778 | 1.358 | 16.4892 | 0.22134
P20 |  | 5 | 02 | 02 | 11 | 2004 | 20:04 | 8:00 | 49 | 33.99 | 138 | 40.02 |  |  | 32.516 | 14.209 | 1.3955 | 17.7171 | 0.18847
P21 |  | 5 | 02 | 02 | 12 | 0225 | 02:25 | 8:00 | 49 | 37.82 | 139 | 40.32 |  |  | 32.511 | 14.0976 | 1.3859 | 17.5635 | 0.2327
P23 |  | 5 | 02 | 02 | 12 | 1844 | 18:44 | 8:00 | 49 | 45.97 | 141 | 40.14 |  |  | 32.636 | 16.4461 | 1.5128 | 20.794 | 0.1722
P24 |  | 5 | 02 | 02 | 12 | 2352 | 23:52 | 8:00 | 49 | 50.21 | 142 | 40.04 |  |  | 32.6112 | 15.7555 | 1.4707 | 19.1293 | 0.19802
P25 |  | 5 | 02 | 02 | 13 | 0444 | 04:44 | 8:00 | 50 | 00.00 | 143 | 36.3 |  |  | 32.6673 | 16.4998 | 1.5171 | 19.2921 | 0.2652
P35 |  | 5 | 02 | 02 | 13 | 0841 | 08:41 | 8:00 | 50 | 00.01 | 144 | 18.22 |  |  | 32.7023 | 17.1869 | 1.5588 | 21.7146 | 0.28225
P26 |  | 5 | 02 | 02 | 14 | 0245 | 02:45 | 8:00 | 50 | 00.00 | 145 | 00.02 |  |  | 32.73 | 18.0787 | 1.5983 | 26.1946 | 0.24167
P26 | 90 | 10 | 02 | 02 | 14 | 0245 | 02:45 | 8:00 | 50 | 00.00 | 145 | 00.02 | 4.9011 | 32.7309 | 32.732 | 18.1 | 1.61 | 26 | 0.25765
loop 1 |  | 5 | 02 | 02 | 14 | 0502 | 05:02 | 8:00 | 50 | 00.48 | 145 | 54.95 |  |  | 32.7544 | 18.1966 | 1.6307 | 27.0479 | 0.2622
loop 2 |  | 5 | 02 | 02 | 14 | 1203 | 12:03 | 8:00 | 49 | 59.69 | 147 | 03.94 |  |  | 32.747 | 18.6021 | 1.6355 | 26.1946 | 0.29909
loop 3 |  | 5 | 02 | 02 | 14 | 1600 | 16:00 | 8:00 | 50 | 00.17 | 147 | 33.74 |  |  | 32.75 | 18.6053 | 1.6356 | 27.9017 | 0.29095
Argo 1 | 110 | 10 | 02 | 02 | 14 | 1929 | 19:29 | 8:00 | 50 | 00.59 | 147 | 59.55 | 4.6246 | 32.7542 | 32.7536 | 18.6364 | 1.6483 | 26.0241 | 0.296
loop 4 |  | 5 | 02 | 02 | 15 | 0440 | 04:40 | 8:00 | 49 | 59.92 | 149 | 38.89 |  |  | 32.8739 | 20.9776 | 1.7583 | 34.7761 | 0.2976
Argo 2 | 130 | 10 | 02 | 02 | 15 | 1033 | 10:33 | 8:00 | 50 | 00.02 | 151 | 00.06 | 4.2165 | 32.8849 | 32.8857 | 20.8715 | 1.7763 | 35.0956 | 0.289
loop 5 |  | 5 | 02 | 02 | 15 | 1556 | 15:56 | 8:00 | 49 | 08.13 | 150 | 59.07 |  |  | 32.791 | 18.3131 | 1.6195 | 27.4339 | 0.35891
loop 6 |  | 5 | 02 | 02 | 15 | 2007 | 20:07 | 8:00 | 48 | 19.37 | 150 | 58.22 |  |  | 32.7686 | 17.3581 | 1.5542 | 23.8966 | 0.30807
loop 7 |  | 5 | 02 | 02 | 16 | 0335 | 03:35 | 8:00 | 46 | 59.99 | 151 | 00.01 |  |  | 32.6585 | 12.3677 | 1.2578 | 11.3755 | 0.30987
Argo 3 | 150 | 10 | 02 | 02 | 16 | 0416 | 04:16 | 8:00 | 47 | 00.02 | 151 | 00.02 | 6.1277 | 32.6574 | 32.6584 | 12.4377 | 1.2438 | 13.5169 | 0.385
loop 8 |  | 5 | 02 | 02 | 16 | 0729 | 07:29 | 8:00 | 46 | 59.9 | 149 | 51.08 |  |  | 32.6622 | 13.1163 | 1.2903 | 13.8742 | 0.3662
loop 9 |  | 5 | 02 | 02 | 16 | 1220 | 12:20 | 8:00 | 47 | 00.24 | 148 | 34.57 |  |  | 32.643 | 14.3817 | 1.3782 | 16.3754 | 0.40379
loop 10 |  | 5 | 02 | 02 | 16 | 1511 | 15:11 | 8:00 | 46 | 59.95 | 148 | 00.03 |  |  | 32.6161 | 14.327 | 1.3782 | 16.1965 | 0.37932
Argo 4 | 174 | 10 | 02 | 02 | 16 | 1554 | 15:54 | 8:00 | 46 | 59.9 | 147 | 59.95 | 5.7267 | 32.6158 | 32.6159 | 14.2161 | 1.3774 | 16.3718 | 0.448
loop 11 |  | 5 | 02 | 02 | 16 | 2016 | 20:16 | 8:00 | 47 | 00.19 | 147 | 00.32 |  |  | 32.6033 | 13.9683 | 1.3892 | 14.0143 | 0.44016
loop 12 |  | 5 | 02 | 02 | 17 | 0206 | 02:06 | 8:00 | 47 | 00.10 | 145 | 36.48 |  |  | 32.5655 | 12.6556 | 1.2739 | 10.2764 | 0.4344
Argo 5 | 194 | 10 | 02 | 02 | 17 | 0602 | 06:02 | 8:00 | 47 | 00.02 | 145 | 00.02 | 6.1785 | 32.5633 | 32.5646 | 12.913 | 1.2788 | 14.1373 | 0.446
loop 13 |  | 5 | 02 | 02 | 17 | 0807 | 08:07 | 8:00 | 46 | 57.83 | 144 | 33.45 |  |  | 32.5627 | 13.0626 | 1.2925 | 11.8051 | 0.38873
loop 14 |  | 5 | 02 | 02 | 17 | 1552 | 15:52 | 8:00 | 46 | 52.01 | 142 | 42.76 |  |  | 32.5554 | 12.3799 | 1.251 | 11.6906 | 0.33724
loop 15 |  | 5 | 02 | 02 | 17 | 2024 | 20:24 | 8:00 | 46 | 45 | 142 | 00.00 |  |  | 32.555 | 11.0082 | 1.1448 | 10.7557 | 0.30835
Argo 6 | 214 | 10 | 02 | 02 | 17 | 2105 | 21:05 | 8:00 | 46 | 44.98 | 141 | 59.99 | 7.0042 | 32.5554 | 32.5556 | 11.0642 | 1.1644 | 9.6411 | 0.332
loop 16 |  | 5 | 02 | 02 | 18 | 0233 | 02:33 | 8:00 | 46 | 40.17 | 140 | 56.56 |  |  | 32.5067 | 11.0501 | 1.1722 | 11.0505 | 0.3312
loop 17 |  | 5 | 02 | 02 | 18 | 0353 | 03:53 | 8:00 | 46 | 39.56 | 140 | 41.76 |  |  | 32.4726 | 11.1733 | 1.1994 | 11.4199 | 0.2796
loop 18 |  | 5 | 02 | 02 | 18 | 0759 | 07:59 | 8:00 | 46 | 36.99 | 139 | 56.12 |  |  | 32.428 | 11.1821 | 1.2081 | 11.6272 | 0.355
loop 19 |  | 5 | 02 | 02 | 18 | 1345 | 13:45 | 8:00 | 46 | 33.98 | 138 | 59.98 |  |  | 32.4316 | 10.6177 | 1.1706 | 11.1806 | 0.29463
Argo 7 | 234 | 10 | 02 | 02 | 18 | 1423 | 14:23 | 8:00 | 46 | 34.01 | 138 | 59.94 | 7.1552 | 32.4302 | 32.4308 | 10.6918 | 1.1741 | 11.5955 | 0.349
loop 20 |  | 5 | 02 | 02 | 18 | 2024 | 20:24 | 8:00 | 46 | 28.84 | 137 | 38.73 |  |  | 32.4172 | 10.8011 | 1.1528 | 11.5183 | 0.3054
loop 21 |  | 5 | 02 | 02 | 19 | 0347 | 03:47 | 8:00 | 46 | 21.01 | 136 | 00.06 |  |  | 32.4181 | 9.0807 | 1.0771 | 9.4124 | 0.2988
loop 22 |  | 5 | 02 | 02 | 19 | 0730 | 07:30 | 8:00 | 46 | 16.64 | 134 | 59.7 |  |  | 32.392 | 8.7392 | 1.0613 | 8.893 | 0.29549
loop 23 |  | 5 | 02 | 02 | 19 | 1822 | 18:22 | 8:00 | 46 | 07.04 | 132 | 59.99 |  |  | 32.3317 | 7.8236 | 1.0224 | 8.726 | 0.2136
Argo 9 | 254 | 10 | 02 | 02 | 19 | 1822 | 18:22 | 8:00 | 46 | 07.04 | 132 | 59.99 | 8.1114 | 32.3273 | 32.33 | 7.8868 | 1.0202 | 9.0989 | 0.254
loop 24 |  | 5 | 02 | 02 | 19 | 2013 | 20:13 | 8:00 | 46 | 06.50 | 132 | 43.98 |  |  | 32.3332 | 7.8728 | 0.98907 | 10.9746 | 0.2244
loop 25 |  | 5 | 02 | 02 | 20 | 0357 | 03:57 | 8:00 | 45 | 59.77 | 131 | 07.83 |  |  | 32.3258 | 7.5275 | 0.96555 | 10.9895 | 0.1848
loop 26 |  | 5 | 02 | 02 | 20 | 0755 | 07:55 | 8:00 | [6 empty] | 32.3226 | 7.7032 | 0.9839 | 12.0992 | 0.25663
Argo 10 | 273 | 10 | 02 | 02 | 20 | 1214 | 12:14 | 8:00 | 45 | 56.03 | 129 | 59.75 | 7.9082 | 32.332 |  | 8.3465 | 1.025 | 14.1579 | 0.308
loop 27 |  | 5 | 02 | 02 | 20 | 1544 | 15:44 | 8:00 | 45 | 52.11 | 129 | 16.6 |  |  | 32.3868 | 8.8057 | 1.0348 | 14.6716 | 0.18256
loop 28 |  | 5 | 02 | 02 | 20 | 2016 | 20:16 | 8:00 | 45 | 48.5 | 128 | 23.65 |  |  | 32.3884 | 9.4493 | 1.0572 | 15.2349 | 0.23952
loop 29 |  | 5 | 02 | 02 | 21 | 0003 | 00:03 | 8:00 | 45 | 45 | 127 | 37.2 |  |  |  | 9.5093 | 1.0664 | 16.7068 | 0.27442
loop 30 |  | 5 | 02 | 02 | 21 | 0339 | 03:39 | 8:00 | 45 | 42 | 127 | 00.00 |  |  |  | 7.773 | 0.93601 | 13.5778 | 0.3066
Argo 11 | 292 | 10 | 02 | 02 | 21 | 0412 | 04:12 | 8:00 | 45 | 41.99 | 127 | 00.02 | 8.634 | 32.365 |  | 7.7767 | 0.9451 | 11.4407 | 0.364