## Tide Gauges
Name | Type | Gauge S/N | Lat | Long | Depth | Date In | Description | Lat | Long
Kin-TG | AML 750A | 101 | 50° 54.523 | 126° 11.967 | 26' | 2002-05-22 16:00 | Anchorage Bay (Kingcome Inlet) | -126.1994 | 50.9087
Kwat-TG | AML 750A | 109 | 50° 51.882 | 126° 14.963 | 28' | 2002-05-23 00:17 | Kwatsi Bay (Tribune Channel) | -126.2494 | 50.8647
MI-TG | Bubbler |  | 50 39.326 | 126 40.473 |  |  |  | -126.6745 | 50.6554

## Current Meters
Current Meter Data
Fife Sound (FS_04)- Recovered
Time Released: | 2002-05-20 20:26
Position: | 50° 47.052 | 126° 36.795 |  | FS | -126.6132 | 50.7842
Water Depth: | 334m
Depth | Type | S/N
30 | RCM4 | 1015
50 | ADCP- 600kHz | 1820
90 | RCM4 | 5361 | Speed bad
150 | RCM4 | 7915
| Acoustic Release | IO461
Fife Sound (FS-05) - Deployed |  |  | NOTSHIP P-0803
Time Deployed: | 2002-05-21 21:42
Position: | 50° 47.080' N | 126° 36.774'W | (from bridge)
Water Depth: | 335m
Depth | Type | S/N | Pressure
30 | RCM4 | 640 | 200psi
50 | ADCP- 600kHz | 1865
90 | RCM4 | 1500 | 500psi
150 | RCM4 | 638 | 1000psi
210 | RCM4 | 6014 | none
| Acoustic Release | IO465
Tribune Channel (TC_01) - recovered
Time Released: | 2002-05-20 22:13
Position: | 50° 49.296' N | 126° 23.619' W
Water Depth: | 239m
Depth | Type | S/N
30 | RCM4 | 4294 | Speed Bad
90 | RCM4 | 6357
150 | RCM4 | 7498
210 | RCM4 | 7896
| Acoustic Release | IO214
Tribune Channel (TC_02) - Deployed |  |  | NOTSHIP P-0802
Time Deployed: | 2002-05-21 17:40
Position: | 50° 49.311 | 126° 23.645 | (from bridge) | TC | -126.3941 | 50.8218
Water Depth: | 235m
Depth | Type | S/N | Pressure
30 | S4 | 1847 | 500dBar
90 | RCM4 | 5094 | 1000psi
150 | RCM4 | 6582 | none
210 | RCM4 | 7563 | none
Acoustic Release

## DO Moorings
Name | Type | S/N | Depth | Lat | Long | Date In | Date Out
DO_MI_01 | YSI 6600 | 929A | 20m | 50° 39.343 | 126° 39.683 | 2002-05-23 16:07 |  | -126.6614 | 50.6557
DO_PE_01 | YSI 6600 | 929B | 20m | 50° 40.222 | 126° 28.894 | 2002-05-24 00:50 |  | -126.4816 | 50.6704

## CTDWater Sampling
Number of stations sampled = 34
#of samples
DO | 455
Nutrient
Chlotophyll
Salinity
Cons# | Station | Lat (N) | Long. (W) | Depth (m) | # of samples | Nutrients | Chlorophylls | Salinity | Lat (N) | Long. (W)
1 | TrC1 | 50° 43.6 | 126° 10.9 | 300 | 14 | 15 | 4 | 3 | -126.1817 | 50.7267
2 | Kn2 | 50° 39.3 | 126° 11.0 | 165 | 11 | 13 | 4 | 1 | -126.1833 | 50.655
3 | Kn1 | 50° 38.1 | 126° 25.3 | 247 | 13 |  |  |  | -126.4217 | 50.635
4 | CC1 | 50° 36.3 | 126° 21.4 | 108 | 8 |  |  |  | -126.3567 | 50.605
5 | CC2 | 50° 34.2 | 126° 29.3 | 65 | 7 | 7 | 4 |  | -126.4883 | 50.57
6 | QCS2 | 50° 46.6 | 127° 02.3 | 220 | 12 | 13 | 4 |  | -127.0383 | 50.7767
7 | WP | 50° 50.85 | 126° 56.4 | 180 | 11 |  |  |  | -126.94 | 50.8475
8 | SC | 50° 53.4 | 126° 45.7 | 230 | 13 |  |  |  | -126.7617 | 50.89
9 | Kin0 | 50° 51.70 | 126° 37.20 | 400 | 15 | 16 | 4 | 3 | -126.62 | 50.8617
10 | Kin1.5 | 50° 56.2 | 126° 28.9 | 477 | 15 |  |  |  | -126.4817 | 50.9367
11 | Kin3 | 50° 54.9 | 126° 14.7 | 216 | 13 | 14 | 4 | 1 | -126.245 | 50.915
12 | Trc2.5 | 50° 50.35 | 126° 19.75 | 300 | 14 | 16 | 4 | 2 | -126.3292 | 50.8392
13 | PP1 | 50° 48.8 | 126° 31.5 | 140 | 10 |  |  |  | -126.525 | 50.8133
14 | FiS | 50° 47.0 | 126° 36.7 | 325 | 14 | 16 | 4 | 2 | -126.6117 | 50.7833
15 | QCS1 | 50° 40.0 | 126° 46.3 | 150 | 10 | 11 | 4 |  | -126.7717 | 50.6667
16 | QCS1.5 | 50° 42.87 | 126° 55.6 | 145 | 10 |  |  |  | -126.9267 | 50.7145
17 | QCS3 | 50° 43.76 | 127° 15.0 | 214 | 12 |  |  |  | -127.25 | 50.7293
18 | QCS4 | 50° 46.65 | 127° 24.28 | 405 | 15 | 16 | 4 | 3 | -127.4047 | 50.7775
19 | MI_DO | 50° 39.39 | 126° 39.72 | 49 | 8 |  |  |  | -126.662 | 50.6565
20 | PE_DO | 50° 40.25 | 126° 28.99 | 45 | 8 |  |  |  | -126.4832 | 50.6708
21 | JS1 | 50° 33.0 | 126° 46.0 | 470 | 16 | 17 | 4 | 4 | -126.7667 | 50.55
22 | Bu 4 | 50° 35.3 | 124° 54.2 | 640 | 18 | 20 | 4 | 3 | -124.9033 | 50.5883
23 | Je 1 | 49° 42.3 | 124° 14.5 | 225 | 13 | 17 | 4 |  | -124.2417 | 49.705
24 | Je 2 | 49° 46.3 | 124° 09.3 | 593 | 17 |  |  |  | -124.155 | 49.7717
25 | Je 3 | 49° 48.6 | 124° 02.5 | 677 | 18 |  |  | 6 | -124.0417 | 49.81
26 | Je 4 | 49° 49.5 | 123° 54.2 | 659 | 18 |  |  |  | -123.9033 | 49.825
27 | Je 5 | 49° 54.3 | 123° 55.5 | 611 | 18 |  |  | 5 | -123.925 | 49.905
28 | Je 6 | 49° 59.1 | 123° 59.3 | 536 | 17 |  |  | 3 | -123.9883 | 49.985
29 | Je 7 | 50° 02.5 | 123° 51.2 | 545 | 17 | 19 | 4 | 3 | -123.8533 | 50.0417
30 | Je 8 | 50° 05.3 | 123° 46.7 | 461 | 16 |  |  |  | -123.7783 | 50.0883
31 | Je 9 | 50° 08.6 | 123° 50.5 | 345 | 15 |  |  |  | -123.8417 | 50.1433
32 | Je 10 | 50° 11.4 | 123° 57.1 | 263 | 13 | 14 | 4 | 1 | -123.9517 | 50.19
33 | How4 | 49 ° 35.6 | 123° 14.6 | 289 | 14 | 16 | 4 | 4 | -123.2433 | 49.5933
34 | Ind 2.0 | 49° 23.6 | 122° 52.6 | 218 | 12 | 13 | 4 |  | -122.8767 | 49.3933
Totals |  |  |  |  | 455 | 253 | 68 | 44
Sampling Depths:
0, 5, 10, 20, 30, 50, 75, 100, 125, 150, 175, 200, 250, 300, 400, 500, 600 or bottom -5m.