## a
Recalc chl values - Janet
cocco counts - J. Putland
Dec '08 silicate and phosphate values corrected for samples L2 - L13
|  |  | Cruise 2002-01 | [8 empty] | "real" loop samples taken from the tap
|  |  | Feb 05 to 22, 2002 | [8 empty] | surface samples taken from the Niskin bottle at ~ 10 m
stn | serial # | depth | yy | mo | day | utc | utc |  |  | PDT | Latitude |  | d.Lat | Longitude |  | d.long | d.Lat | CTD T | CTD | Bot | NO3 | PO4 | Si | Si:N | Chl | 10xchl | cocco | liths | comments
[6 empty] | hhmm | date | hh:mm | zone | date | dd | mm.mm |  | ddd | mm.mm |  |  |  | Sal | Sal | uM | uM | uM |  | ug/L |  | #/L | #/L
SI03 | 11 | 10 | 02 | 06 | 30 | 0029 | 2002-06-30 | 00:29 | 7:00 | 2002-06-29 17:29 | 48 | 35.96 | 48.5993 | 123 | 29.98 | 123.4997 | 48.5993 | 11.1457 | 29.2394 | 29.2266 | 6.268 | 0.55959 | 20.101 | 3.2069 | 9.32 | 93.2
JF1 | loop | 5 | 02 | 06 | 30 | 0714 | 2002-06-30 | 07:14 | 7:00 | 2002-06-30 00:14 | 48 | 15.925 | 48.2654 | 123 | 30.002 | 123.5 | 48.2654 |  |  | 31.1202 | 24.7259 | 2.1007 | 44.8405 | 1.8135 | 0.78086 | 7.8086
JF2 | loop | 5 | 02 | 06 | 30 | 0907 | 2002-06-30 | 09:07 | 7:00 | 2002-06-30 02:07 | 48 | 18.25 | 48.3042 | 124 | 00.00 | 124 | 48.3042 |  |  | 31.668 | 26.4826 | 2.1892 | 46.2696 | 1.7472 | 0.93947 | 9.3947
JF3 | loop | 5 | 02 | 06 | 30 | 1111 | 2002-06-30 | 11:11 | 7:00 | 2002-06-30 04:11 | 48 | 27.01 | 48.4502 | 124 | 30.13 | 124.5022 | 48.4502 |  |  | 31.689 | 24.7551 | 2.0641 | 45.049 | 1.8198 | 2.123 | 21.2296
JF4 | loop | 5 | 02 | 06 | 30 | 1323 | 2002-06-30 | 13:23 | 7:00 | 2002-06-30 06:23 | 48 | 32.24 | 48.5373 | 125 | 00.00 | 125 | 48.5373 |  |  | 32.1121 | 13.3284 | 1.2081 | 30.7915 | 2.3102 | 7.2293 | 72.2933
P1 | 13 | 10 | 02 | 06 | 30 | 1558 | 2002-06-30 | 15:58 | 7:00 | 2002-06-30 08:58 | 48 | 34.44 | 48.574 | 125 | 29.92 | 125.4987 | 48.574 | 10.2187 | 32.202 | 32.197 | 18.7022 | 1.6283 | 34.1461 | 1.8258 | 2.8794 | 28.7941 | 168032.5645 | 2149253.7313
P2 | 14 | 10 | 02 | 06 | 30 | 1937 | 2002-06-30 | 19:37 | 7:00 | 2002-06-30 12:37 | 48 | 36.11 | 48.6018 | 126 | 00.48 | 126.008 | 48.6018 | 12.0788 | 31.8314 | 31.8312 | 0.51966 | 0.42669 | 2.6478 | 5.0952 | 2.369 | 23.69 | 136119.403 | 2407164.1791
P3 | 15 | 10 | 02 | 06 | 30 | 2201 | 2002-06-30 | 22:01 | 7:00 | 2002-06-30 15:01 | 48 | 37.94 | 48.6323 | 126 | 20.09 | 126.3348 | 48.6323 | 12.2185 | 31.9213 | 31.9211 | 0.23847 | 0.44671 | 4.5658 |  | 2.3936 | 23.9355 | 666268.6567 | 1934328.3582
P4 | 33 | 10 | 02 | 07 | 01 | 0148 | 2002-07-01 | 01:48 | 7:00 | 2002-06-30 18:48 | 48 | 39.87 | 48.6645 | 126 | 39.19 | 126.6532 | 48.6645 | 12.7612 | 31.9405 | 31.9491 | 0 | 0.35913 | 1.7816 |  | 1.8545 | 18.5454
P5 | 35 | 10 | 02 | 07 | 01 | 0524 | 2002-07-01 | 05:24 | 7:00 | 2002-06-30 22:24 | 48 | 41.22 | 48.687 | 127 | 10.16 | 127.1693 | 48.687 | 12.9421 | 32.0366 | 32.039 | 0.97752 | 0.54158 | 1.6342 | 1.6718 | 0.41617 | 4.1617
P6 | loop | 5 | 02 | 07 | 01 | 0822 | 2002-07-01 | 08:22 | 7:00 | 2002-07-01 01:22 | 48 | 44.62 | 48.7437 | 127 | 40 | 127.6667 | 48.7437 |  |  | 31.978 | 1.377 | 0.60118 | 4.2899 | 3.1155 | 0.30267 | 3.0267
P6 | 36 | 10 | 02 | 07 | 01 | 0850 | 2002-07-01 | 08:50 | 7:00 | 2002-07-01 01:50 | 48 | 44.66 | 48.7443 | 127 | 40.06 | 127.6677 | 48.7443 | 12.9019 | 31.9664 | 31.9681 | 1.548 | 0.61044 | 4.9989 | 3.2293 | 0.39347 | 3.9347
P7 | 37 | 10 | 02 | 07 | 01 | 1205 | 2002-07-01 | 12:05 | 7:00 | 2002-07-01 05:05 | 48 | 46.64 | 48.7773 | 128 | 10.07 | 128.1678 | 48.7773 | 12.8897 | 31.9265 | 31.9263 | 1.376 | 0.57849 | 4.9987 | 3.6327 | 0.72861 | 7.2861
P8 | 58 | 1 | 02 | 07 | 01 | 1616 | 2002-07-01 | 16:16 | 7:00 | 2002-07-01 09:16 | 48 | 48.97 | 48.8162 | 128 | 39.95 | 128.6658 | 48.8162 | 12.3824 | 32.2149 | 32.215 | 4.9 | 0.79 | 4.5 | 0.91837 | 0.44 | 4.4 |  |  | use 0 m data
P9 | 59 | 10 | 02 | 07 | 01 | 2026 | 2002-07-01 | 20:26 | 7:00 | 2002-07-01 13:26 | 48 | 50.83 | 48.8472 | 129 | 8.63 | 129.1438 | 48.8472 | 12.4869 | 32.3029 | 32.3021 | 6.0709 | 0.86241 | 5.3536 | 0.88185 | 0.42872 | 4.2872
P10 | 60 | 10 | 02 | 07 | 02 | 0031 | 2002-07-02 | 00:31 | 7:00 | 2002-07-01 17:31 | 48 | 53.56 | 48.8927 | 129 | 40.2 | 129.67 | 48.8927 | 12.5609 | 32.3135 | 32.3123 | 6.4942 | 0.8962 | 4.8391 | 0.74514 | 0.41743 | 4.1743
P11 | 61 | 10 | 02 | 07 | 02 | 0359 | 2002-07-02 | 03:59 | 7:00 | 2002-07-01 20:59 | 48 | 56.18 | 48.9363 | 130 | 09.96 | 130.166 | 48.9363 | 12.6216 | 32.3098 | 32.3081 | 6.0951 | 0.85994 | 5.9571 | 0.97735 | 0.3112 | 3.112
P12 | 83 | 10 | 02 | 07 | 02 | 0917 | 2002-07-02 | 09:17 | 7:00 | 2002-07-02 02:17 | 48 | 58.2 | 48.97 | 130 | 39.89 | 130.6648 | 48.97 | 12.4747 | 32.3125 | 32.3114 | 6.1035 | 0.85572 | 6.2837 | 1.0295 | 0.34429 | 3.4429
P13 | 85 | 10 | 02 | 07 | 02 | 1641 | 2002-07-02 | 16:41 | 7:00 | 2002-07-02 09:41 | 49 | 02.56 | 49.0427 | 131 | 39.97 | 131.6662 | 49.0427 | 12.1687 | 32.3176 | 32.3174 | 6.3852 | 0.86914 | 2.2844 | 0.35777 | 0.40991 | 4.0991
P14 | 86 | 10 | 02 | 07 | 02 | 2235 | 2002-07-02 | 22:35 | 7:00 | 2002-07-02 15:35 | 49 | 06.82 | 49.1137 | 132 | 39.41 | 132.6568 | 49.1137 | 11.8527 | 32.347 | 32.3465 | 7.7191 | 0.93976 | 4.8358 | 0.62647 | 0.32896 | 3.2896
P15 | 87 | 10 | 02 | 07 | 03 | 0354 | 2002-07-03 | 03:54 | 7:00 | 2002-07-02 20:54 | 49 | 11.71 | 49.1952 | 133 | 40.63 | 133.6772 | 49.1952 | 11.6901 | 32.3865 | 32.3855 | 6.6668 | 0.90002 | 3.3093 | 0.49638 | 0.40104 | 4.0104
P16 | 110 | 10 | 02 | 07 | 03 | 1110 | 2002-07-03 | 11:10 | 7:00 | 2002-07-03 04:10 | 49 | 16.93 | 49.2822 | 134 | 40.04 | 134.6673 | 49.2822 | 11.6886 | 32.3986 | 32.3987 | 5.9569 | 0.93654 | 5.822 | 0.97736 | 0.36369 | 3.6369
P17 | 112 | 10 | 02 | 07 | 03 | 1738 | 2002-07-03 | 17:38 | 7:00 | 2002-07-03 10:38 | 49 | 20.99 | 49.3498 | 135 | 39.91 | 135.6652 | 49.3498 | 11.6419 | 32.4353 | 32.434 | 7.436 | 0.95963 | 5.9127 | 0.79515 | 0.28495 | 2.8495
P18 | 113 | 10 | 02 | 07 | 03 | 2312 | 2002-07-03 | 23:12 | 7:00 | 2002-07-03 16:12 | 49 | 25.97 | 49.4328 | 136 | 40.12 | 136.6687 | 49.4328 | 11.6281 | 32.3814 | 32.3773 | 5.3367 | 0.70653 | 0.34044 | 0.063792 | 1.2445 | 12.4449
P19 | 114 | 10 | 02 | 07 | 04 | 0429 | 2002-07-04 | 04:29 | 7:00 | 2002-07-03 21:29 | 49 | 30.23 | 49.5038 | 137 | 40.13 | 137.6688 | 49.5038 | 11.4113 | 32.4533 | 32.4497 | 8.042 | 0.95356 | 5.758 | 0.71599 | 0.25822 | 2.5822
P20 | 136 | 10 | 02 | 07 | 04 | 0956 | 2002-07-04 | 09:56 | 7:00 | 2002-07-04 02:56 | 49 | 33.98 | 49.5663 | 138 | 39.89 | 138.6648 | 49.5663 | 11.574 | 32.4954 |  | 7.4564 | 0.93143 | 5.7794 | 0.77508 | 0.30267 | 3.0267
P21 | 138 | 10 | 02 | 07 | 04 | 1858 | 2002-07-04 | 18:58 | 7:00 | 2002-07-04 11:58 | 49 | 38.04 | 49.634 | 139 | 40.05 | 139.6675 | 49.634 | 11.3839 | 32.5086 | 32.5088 | 7.7488 | 0.90809 | 6.6683 | 0.86056 | 0.67316 | 6.7316
P22 | 139 | 10 | 02 | 07 | 05 | 0010 | 2002-07-05 | 00:10 | 7:00 | 2002-07-04 17:10 | 49 | 42.16 | 49.7027 | 140 | 39.91 | 140.6652 | 49.7027 | 11.2013 | 32.5121 | 32.5116 | 7.4414 | 0.9229 | 7.4256 | 0.99789 | 0.87999 | 8.7999
P23 | 140 | 10 | 02 | 07 | 05 | 0525 | 2002-07-05 | 05:25 | 7:00 | 2002-07-04 22:25 | 49 | 46.21 | 49.7702 | 141 | 40.02 | 141.667 | 49.7702 | 10.7001 | 32.526 | 32.5242 | 8.2253 | 0.95992 | 8.8561 | 1.0767 | 0.7808 | 7.808
P24 | loop | 5 | 02 | 07 | 05 | 1046 | 2002-07-05 | 10:46 | 7:00 | 2002-07-05 03:46 | 49 | 49.95 | 49.8325 | 142 | 40.2 | 142.67 | 49.8325 |  |  | 32.5375 | 9.3484 | 1.0431 | 10.6467 | 1.1389 | 0.62054 | 6.2054
P24 | 141 | 10 | 02 | 07 | 05 | 1105 | 2002-07-05 | 11:05 | 7:00 | 2002-07-05 04:05 | 49 | 49.81 | 49.8302 | 142 | 40.26 | 142.671 | 49.8302 | 10.7591 | 32.5409 | 32.539 | 9.4012 | 1.0428 | 11.0018 | 1.1703 | 0.57886 | 5.7886
P25 | 142 | 10 | 02 | 07 | 05 | 1555 | 2002-07-05 | 15:55 | 7:00 | 2002-07-05 08:55 | 49 | 59.81 | 49.9968 | 143 | 36.75 | 143.6125 | 49.9968 | 10.4904 | 32.5673 | 32.5663 | 8.3453 | 0.97018 | 8.5061 | 1.0193 | 0.65435 | 6.5435
P35 | 143 | 10 | 02 | 07 | 05 | 2154 | 2002-07-05 | 21:54 | 7:00 | 2002-07-05 14:54 | 49 | 59.76 | 49.996 | 144 | 18.53 | 144.3088 | 49.996 | 10.5685 | 32.5526 | 32.5494 | 8.1805 | 0.96596 | 8.6869 | 1.0619 | 0.57568 | 5.7568
P26 | loop | 5 | 02 | 07 | 07 | 1003 | 2002-07-07 | 10:03 | 535:00 | 2002-06-15 03:03 | 49 | 59.97 | 49.9995 | 144 | 59.93 | 144.9988 | 49.9995 |  |  | 32.6276 | 12.3272 | 1.2421 | 17.5004 | 1.4197 | 0.25745 | 2.5745
Eddy | loop | 5 | 02 | 07 | 06 | 1655 | 2002-07-06 | 16:55 | 7:00 | 2002-07-06 09:55 | 49 | 14.4 | 49.24 | 145 | 41.94 | 145.699 | 49.24 |  |  | 32.5425 | 7.2377 | 0.91204 | 6.1966 | 0.85616 | 0.78598 | 7.8598
Eddy | 161 | 10 | 02 | 07 | 06 | 1730 | 2002-07-06 | 17:30 | 7:00 | 2002-07-06 10:30 | 49 | 14.42 | 49.2403 | 145 | 41.98 | 145.6997 | 49.2403 | 10.8536 | 32.544 | 32.5435 | 7.2499 | 0.91841 | 6.2091 | 0.85644 | 0.80964 | 8.0964
P26 | 185 | 10 | 02 | 07 | 07 | 04:28 | 2002-07-07 | 04:28 | 511:00 | 2002-06-15 21:28 | 49 | 59.95 | 49.9992 | 144 | 59.61 | 144.9935 | 49.9992 | 10.5604 | 32.6245 | 32.6217 | 12.07 | 1.24 | 17.36 | 1.4383 | 0.28989 | 2.8989
P26 | 221 | 10 | 02 | 07 | 07 | 1018 | 2002-07-07 | 10:18 | 7:00 | 2002-07-07 03:18 | 49 | 59.91 | 49.9985 | 144 | 59.99 | 144.9998 | 49.9985 | 10.5659 | 32.6256 | 32.6262 | 12.19 | 1.23 | 17.72 | 1.4537 | 0.25745 | 2.5745
P26 | 266 | 10 | 2 | 7 | 7 | 2204 | 2002-07-07 | 22:04 | 7:00 | 2002-07-07 15:04 | 50 | 0.14 | 50.0023 | 145 | 0.01 | 145.0002 | 50.0023 | 10.486 | 32.643 | 32.642 | 12.4471 | 1.2773 | 18.7465 | 1.5061 | 0.2447 | 2.447
series
IN1 | 305 | 10 | 2 | 7 | 10 | 2148 | 2002-07-10 | 21:48 | 7:00 | 2002-07-10 14:48 | 50 | 11.65 | 50.1942 | 144 | 44.01 | 144.7335 | 50.1942 | 11.0644 | 32.5774 | 32.5741 | 8.5762 | 1.0189 | 11.5866 |  | 0.76405 |  | 276716.4179 |  | liths hard to ID | Ehux
IN2 | 341 | 10 | 2 | 7 | 11 | 1812 | 2002-07-11 | 18:12 | 7:00 | 2002-07-11 11:12 | 50 | 12.79 | 50.2132 | 144 | 45.65 | 144.7608 | 50.2132 | 10.9778 | 32.5811 | 32.5877 | 8.447 | 1.0243 | 11.4789 |  | 0.97024
IN4 | 404 | 10 | 2 | 7 | 12 | 1822 | 2002-07-12 | 18:22 | 7:00 | 2002-07-12 11:22 | 50 | 16.52 | 50.2753 | 144 | 47.34 | 144.789 | 50.2753 | 10.8125 | 32.6091 |  | 10.5781 | 1.1383 | 15.3868 |  | 0.81721 |  | 490746.2687 | 1783880.597 |  | Ehux
IN6 | 456 | 10 | 2 | 7 | 13 | 1838 | 2002-07-13 | 18:38 | 7:00 | 2002-07-13 11:38 | 50 | 20.38 | 50.3397 | 144 | 48.87 | 144.8145 | 50.3397 | 10.7739 | 32.609 |  | 10.5546 |  | 15.9915
IN8 | 520 | 10 | 2 | 7 | 14 | 1751 | 2002-07-14 | 17:51 | 7:00 | 2002-07-14 10:51 | 50 | 23.21 | 50.3868 | 144 | 46.21 | 144.7702 | 50.3868 | 10.9036 | 32.5999 |  | 10.0211 | 1.0927 | 15.0001 |  | 1.309 |  | 72388.0597 | 1954477.6119 |  | Ehux
IN10 | 573 | 10 | 2 | 7 | 15 | 1726 | 2002-07-15 | 17:26 | 7:00 | 2002-07-15 10:26 | 50 | 25.15 | 50.4192 | 144 | 44.85 | 144.7475 | 50.4192 | 11.0968 | 32.5918 |  | 8.4947 | 1.0193 | 14.1499
IN12 | 634 | 10 | 2 | 7 | 16 | 1843 | 2002-07-16 | 18:43 | 7:00 | 2002-07-16 11:43 | 50 | 28.07 | 50.4678 | 144 | 46.6 | 144.7767 | 50.4678 | 11.129 | 32.594 |  | 8.1691 | 0.97777 | 13.0613 |  | 2.55 |  | 429291.0448 | 3346268.6567 |  | Ehux
IN13 | 649 | 10 | 2 | 7 | 17 | 1815 | 2002-07-17 | 18:15 | 7:00 | 2002-07-17 11:15 | 50 | 30.2 | 50.5033 | 144 | 45.27 | 144.7545 | 50.5033 | 11.2789 | 32.5823 |  | 6.7045 | 0.8947 | 11.1856
IN15 | 720 | 10 | 2 | 7 | 18 | 1748 | 2002-07-18 | 17:48 | 7:00 | 2002-07-18 10:48 | 50 | 34.82 | 50.5803 | 144 | 48.03 | 144.8005 | 50.5803 | 11.2287 | 32.5986 |  | 8.2562 | 0.98882 | 13.5332 |  | 1.9699
IN17 | 793 | 10 | 2 | 7 | 20 | 51 | 2002-07-20 | 0:51 | 7:00 | 2002-07-19 17:51 | 50 | 37.47 | 50.6245 | 144 | 47.16 | 144.786 | 50.6245 | 11.4094 | 32.5763 | 32.5797 | 7.8741 | 0.99474 | 12.0257
IN18 | 818 | 10 | 2 | 7 | 20 | 1715 | 2002-07-20 | 17:15 | 7:00 | 2002-07-20 10:15 | 50 | 41.81 | 50.6968 | 144 | 43.07 | 144.7178 | 50.6968 | 11.3668 | 32.5788 | 32.5809 | 7.5783 | 0.93449 | 11.5163 |  | 2.5866 |  | 522985.0746 | 4292835.8209 |  | Ehux
IN20 | 882 | 10 | 2 | 7 | 21 | 1815 | 2002-07-21 | 18:15 | 7:00 | 2002-07-21 11:15 | 50 | 41.35 | 50.6892 | 144 | 43.45 | 144.7242 | 50.6892 | 11.4622 | 32.5561 | 32.5586 | 6.2 | 0.83771 | 7.7875 | [5 empty] | sample may have been mixed with #907
IN22 | 952 | 10 | 2 | 7 | 22 | 2016 | 2002-07-22 | 20:16 | 7:00 | 2002-07-22 13:16 | 50 | 53.83 | 50.8972 | 144 | 36.72 | 144.612 | 50.8972 | 11.4373 | 32.5827 | 32.5844 | 8.7318 | 0.99064 | 10.5592 |  | 2.8016 |  | 185617.3677 |  | liths hard to ID | Ehux
IN24 | 1029 | 10 | 2 | 7 | 23 | 1932 | 2002-07-23 | 19:32 | 7:00 | 2002-07-23 12:32 | 50 | 57.24 | 50.954 | 144 | 21.26 | 144.3543 | 50.954 | 11.631 | 32.5527 | 32.5525 | 6.5959 | 0.82723 | 5.9345 |  | 2.8258 |  | 227066.5901 |  | liths hard to ID | Ehux
return leg
L1 | loop | 5 | 2 | 7 | 24 | 421 | 2002-07-24 | 4:21 | 7:00 | 2002-07-23 21:21 | 50 | 49.85 | 50.8308 | 143 | 27.63 | 143.4605 | 50.8308 |  |  | 32.572 |  |  |  |  | 0.26303
L2 | loop | 5 | 2 | 7 | 24 | 1641 | 2002-07-24 | 16:41 | 7:00 | 2002-07-24 09:41 | 50 | 15.04 | 50.2507 | 140 | 17.6 | 140.2933 | 50.2507 |  |  | 32.452 | 6.901 | 0.98619 | 6.5776 |  | 0.15954
L3 | loop | 5 | 2 | 7 | 25 | 315 | 2002-07-25 | 3:15 | 7:00 | 2002-07-24 20:15 | 49 | 44.93 | 49.7488 | 136 | 18.12 | 136.302 | 49.7488 |  |  | 32.373 | 1.4249 | 0.52106 | 0.17121 |  | 1.3621
L4 | loop | 5 | 2 | 7 | 25 | 1425 | 2002-07-25 | 14:25 | 7:00 | 2002-07-25 07:25 | 49 | 35.01 | 49.5835 | 134 | 17.27 | 134.2878 | 49.5835 |  |  | 32.403 | 5.5815 | 0.88796 | 2.6557 |  | 0.31138
L5 | loop | 5 | 2 | 7 | 26 | 35 | 2002-07-26 | 0:35 | 7:00 | 2002-07-25 17:35 | 49 | 10.11 | 49.1685 | 130 | 43.77 | 130.7295 | 49.1685 |  |  | 32.289 | 4.5939 | 0.82722 | 1.3523 |  | 0.3689 |  | 7699.9739 |  | liths hard to ID | Other coccolithophore sp.
L6 | loop | 5 | 2 | 7 | 26 | 929 | 2002-07-26 | 9:29 | 7:00 | 2002-07-26 02:29 | 49 | 3.83 | 49.0638 | 129 | 29.14 | 129.4857 | 49.0638 |  |  | 32.29 | 4.1542 | 0.78968 | 2.0275 |  | 0.40465 |  | 3151.8085 |  | liths hard to ID | Other coccolithophore sp.
L7 | loop | 5 | 2 | 7 | 26 | 1305 | 2002-07-26 | 13:05 | 7:00 | 2002-07-26 06:05 | 48 | 56.19 | 48.9365 | 128 | 38.25 | 128.6375 | 48.9365 |  |  | 32.122 | 1.1457 | 0.60805 | 3.035 |  | 1.0674 |  | 12599.9573 |  | liths hard to ID | Other coccolithophore sp.
L8 | loop | 5 | 2 | 7 | 26 | 1507 | 2002-07-26 | 15:07 | 7:00 | 2002-07-26 08:07 | 48 | 52.83 | 48.8805 | 128 | 10.18 | 128.1697 | 48.8805 |  |  | 32.138 | 2.0729 | 0.65883 | 4.5422 |  | 0.86689 |  | 21699.9264 |  | liths hard to ID | Other coccolithophore sp.
L9 | loop | 5 | 2 | 7 | 26 | 1718 | 2002-07-26 | 17:18 | 7:00 | 2002-07-26 10:18 | 48 | 48.66 | 48.811 | 127 | 39.5 | 127.6583 | 48.811 |  |  | 32.163 | 2.0713 | 0.70957 | 4.5602 |  | 2.7127 |  | 105647.4385 | 4104402.9851 |  | Ehux
L10 | loop | 5 | 2 | 7 | 26 | 1923 | 2002-07-26 | 19:23 | 7:00 | 2002-07-26 12:23 | 48 | 45.17 | 48.7528 | 127 | 9.41 | 127.1568 | 48.7528 |  |  | 32.142 | 3.5997 | 0.77421 | 7.7358 |  | 3.1941 |  | 68156.5147 |  | liths hard to ID | Ehux
L11 | loop | 5 | 2 | 7 | 26 | 2103 | 2002-07-26 | 21:03 | 7:00 | 2002-07-26 14:03 | 48 | 41.72 | 48.6953 | 126 | 44.11 | 126.7352 | 48.6953 |  |  | 32.094 | 3.7072 | 0.75991 | 10.7568 |  | 0.4018 |  | 60764.5398 | 3083731.3433 |  | Ehux
L12 | loop | 5 | 2 | 7 | 27 | 2305 | 2002-07-27 | 23:05 | 7:00 | 2002-07-27 16:05 | 48 | 36.79 | 48.6132 | 126 | 13.39 | 126.2232 | 48.6132 |  |  | 32.26 | 9.3978 | 1.1026 | 16.6345 |  | 1.9302 |  | 63699.7841 | 3082089.5522 |  | Ehux
L13 | loop | 5 | 2 | 7 | 27 | 205 | 2002-07-27 | 2:05 | 7:00 | 2002-07-26 19:05 | 48 | 23.76 | 48.396 | 124 | 49.55 | 124.8258 | 48.396 |  |  | 32.39 | 20.3893 | 1.804 | 44.7243 |  | 4.8283 |  | 34852.7632 |  | liths hard to ID | Ehux
e.hux ~ 10 um
others ~ 20 um
Formulas:
PDT = [utc]+[hh:mm]-[zone]

## coast
Vancouver Island |  |  |  |  | d.long | d.lat
50 | 47 | 50.7833 | 128 | 29 | 128.4833 | 50.7833
50 | 14 | 50.2333 | 127 | 44 | 127.7333 | 50.23
50 | 7 | 50.1167 | 127 | 54 | 127.9 | 50.12
50 | 5 | 50.0833 | 127 | 48 | 127.8 | 50.08
50 | 8 | 50.1333 | 127 | 40 | 127.6667 | 50.13
49 | 37 | 49.6167 | 126 | 50 | 126.8333 | 49.6167
48 | 54 | 48.9 | 125 | 30 | 125.5 | 48.9
49 | 2 | 49.0333 | 125 | 22 | 125.3667 | 49.0333
48 | 57 | 48.95 | 125 | 2 | 125.0333 | 48.95
48 | 47 | 48.7833 | 125 | 13 | 125.2167 | 48.7833
48 | 19 | 48.3167 | 123 | 32 | 123.5333 | 48.3167
48 | 27 | 48.45 | 123 | 17 | 123.2833 | 48.45
49 | 8 | 49.1333 | 123 | 50 | 123.8333 | 49.1333
49 | 28 | 49.4667 | 124 | 47 | 124.7833 | 49.4667
50 | 20 | 50.3333 | 125 | 27 | 125.45 | 50.3333
50 | 37 | 50.6167 | 127 | 10 | 127.1667 | 50.6167
50 | 52 | 50.8667 | 127 | 55 | 127.9167 | 50.8667
50 | 47 | 50.7833 | 128 | 29 | 128.4833 | 50.7833
Queen Charlotte Islands
51 | 57 | 51.95 | 131 | 2 | 131.0333 | 51.95
52 | 40 | 52.6667 | 132 | 0 | 132 | 52.6667
53 | 19 | 53.3167 | 132 | 46 | 132.7667 | 53.3167
53 | 48 | 53.8 | 133 | 8 | 133.1333 | 53.8
54 | 0 | 54 | 133 | 8 | 133.1333 | 54
54 | 11 | 54.1833 | 133 | 2 | 133.0333 | 54.1833
54 | 9 | 54.15 | 132 | 40 | 132.6667 | 54.15
54 | 7 | 54.1167 | 132 | 18 | 132.3 | 54.1167
54 | 2 | 54.0333 | 132 | 0 | 132 | 54.0333
54 | 9 | 54.15 | 131 | 40 | 131.6667 | 54.15
53 | 46 | 53.7667 | 131 | 53 | 131.8833 | 53.7667
53 | 31 | 53.5167 | 131 | 57 | 131.95 | 53.5167
53 | 3 | 53.05 | 131 | 36 | 131.6 | 53.05
52 | 42 | 52.7 | 131 | 27 | 131.45 | 52.7
52 | 13 | 52.2167 | 131 | 2 | 131.0333 | 52.2167
51 | 57 | 51.95 | 131 | 2 | 131.0333 | 51.95
Kodiak Island
58 | 38 | 58.6333 | 152 | 30 | 152.5 | 58.6333
57 | 27 | 57.45 | 154 | 50 | 154.8333 | 57.45
56 | 44 | 56.7333 | 154 | 5 | 154.0833 | 56.7333
57 | 35 | 57.5833 | 152 | 12 | 152.2
58 | 0 | 58 | 152 | 30 | 152.5
58 | 23 | 58.3833 | 152 | 0 | 152 | 58.3833
58 | 38 | 58.6333 | 152 | 30 | 152.5 | 58.6333
Prince of Wales Island
54 | 41 | 54.6833 | 132 | 0 | 132 | 54.6833
55 | 16 | 55.2667 | 132 | 0 | 132 | 55.2667
56 | 20 | 56.3333 | 133 | 10 | 133.1667 | 56.3333
56 | 21 | 56.35 | 133 | 37 | 133.6167 | 56.35
55 | 55 | 55.9167 | 133 | 50 | 133.8333 | 55.9167
55 | 2 | 55.0333 | 132 | 55 | 132.9167 | 55.0333
54 | 42 | 54.7 | 132 | 20 | 132.3333 | 54.7
54 | 41 | 54.6833 | 132 | 0 | 132 | 54.6833
Baranof and Chicagof (Sitka) Islands
56 | 10 | 56.1667 | 134 | 40 | 134.6667 | 56.1667
58 | 3 | 58.05 | 134 | 56 | 134.9333 | 58.05
58 | 15 | 58.25 | 135 | 45 | 135.75 | 58.25
58 | 0 | 58 | 136 | 35 | 136.5833 | 58
57 | 10 | 57.1667 | 135 | 33 | 135.55 | 57.1667
56 | 41 | 56.6833 | 135 | 17 | 135.2833 | 56.6833
56 | 10 | 56.1667 | 134 | 40 | 134.6667 | 56.1667
Kupreanof Island
56 | 26 | 56.4333 | 133 | 40 | 133.6667 | 56.4333
56 | 35 | 56.5833 | 132 | 33 | 132.55 | 56.5833
57 | 0 | 57 | 133 | 8 | 133.1333 | 57
57 | 4 | 57.0667 | 134 | 0 | 134 | 57.0667
56 | 49 | 56.8167 | 133 | 40 | 133.6667 | 56.8167
56 | 26 | 56.4333 | 133 | 40 | 133.6667 | 56.4333
Admiralty Island
57 | 1 | 57.0167 | 134 | 37 | 134.6167 | 57.0167
57 | 21 | 57.35 | 133 | 50 | 133.8333 | 57.35
58 | 10 | 58.1667 | 134 | 20 | 134.3333 | 58.1667
58 | 10 | 58.1667 | 134 | 45 | 134.75 | 58.1667
58 | 0 | 58 | 134 | 48 | 134.8 | 58
57 | 23 | 57.3833 | 134 | 33 | 134.55 | 57.3833
57 | 1 | 57.0167 | 134 | 37 | 134.6167 | 57.0167
Coast
43 | 0 | 43 | 124 | 30 | 124.5 | 43
44 | 0 | 44 | 124 | 9 | 124.15 | 44
45 | 0 | 45 | 124 | 0 | 124 | 45
46 | 0 | 46 | 124 | 0 | 124 | 46
46 | 12 | 46.2 | 123 | 59 | 123.9833 | 46.2
46 | 14 | 46.2333 | 123 | 20 | 123.3333 | 46.2333
46 | 20 | 46.3333 | 124 | 0 | 124 | 46.3333
46 | 30 | 46.5 | 124 | 3 | 124.05 | 46.5
47 | 0 | 47 | 124 | 11 | 124.1833 | 47
47 | 32 | 47.5333 | 124 | 22 | 124.3667 | 47.5333
48 | 0 | 48 | 124 | 40 | 124.6667 | 48
48 | 23 | 48.3833 | 124 | 44 | 124.7333 | 48.3833
48 | 10 | 48.1667 | 123 | 34 | 123.5667 | 48.1667
48 | 13 | 48.2167 | 122 | 46 | 122.7667 | 48.2167
48 | 36 | 48.6 | 122 | 26 | 122.4333 | 48.6
49 | 40 | 49.6667 | 124 | 10 | 124.1667 | 49.6667
50 | 0 | 50 | 124 | 45 | 124.75 | 50
50 | 28 | 50.4667 | 125 | 18 | 125.3 | 50.4667
50 | 30 | 50.5 | 125 | 55 | 125.9167 | 50.49
50 | 50 | 50.8333 | 127 | 3 | 127.05 | 50.8333
51 | 10 | 51.1667 | 127 | 45 | 127.75 | 51.1667
51 | 28 | 51.4667 | 128 | 0 | 128 | 51.4667
52 | 9 | 52.15 | 128 | 30 | 128.5 | 52.15
52 | 35 | 52.5833 | 129 | 10 | 129.1667 | 52.5833
53 | 37 | 53.6167 | 130 | 35 | 130.5833 | 53.6167
54 | 0 | 54 | 130 | 40 | 130.6667 | 54
54 | 41 | 54.6833 | 130 | 27 | 130.45 | 54.6833
55 | 14 | 55.2333 | 131 | 18 | 131.3 | 55.2333
55 | 36 | 55.6 | 132 | 12 | 132.2 | 55.6
56 | 0 | 56 | 132 | 25 | 132.4167 | 56
56 | 40 | 56.6667 | 132 | 20 | 132.3333 | 56.6667
57 | 11 | 57.1833 | 133 | 32 | 133.5333 | 57.1833
58 | 10.8 | 58.18 | 134 | 8.4 | 134.14 | 58.18
58 | 16.8 | 58.28 | 135 | 10 | 135.1667 | 58.28
58 | 23 | 58.3833 | 135 | 55 | 135.9167 | 58.3833
58 | 15 | 58.25 | 136 | 39 | 136.65 | 58.25
58 | 53 | 58.8833 | 138 | 0 | 138 | 58.8833
59 | 35 | 59.5833 | 140 | 0 | 140 | 59.5833
60 | 2 | 60.0333 | 142 | 0 | 142 | 60.0333
60 | 1 | 60.0167 | 144 | 0 | 144 | 60.0167
60 | 40 | 60.6667 | 146 | 0 | 146 | 60.6667
60 | 46 | 60.7667 | 148 | 0 | 148 | 60.7667
60 | 0 | 60 | 148 | 25 | 148.4167 | 60
59 | 15 | 59.25 | 152 | 0 | 152 | 59.25
58 | 50 | 58.8333 | 153 | 17 | 153.2833 | 58.8333
58 | 0 | 58 | 154 | 48 | 154.8 | 58
57 | 33 | 57.55 | 156 | 0 | 156 | 57.55
56 | 20 | 56.3333 | 158 | 0 | 158 | 56.3333
55 | 30 | 55.5 | 159 | 30 | 159.5 | 55.5
Bristol Bay
56 | 40 | 56.6667 | 159 | 30 | 159.5
57 | 33 | 57.55 | 157 | 45 | 157.75
58 | 52 | 58.8667 | 157 | 0 | 157
58 | 25 | 58.4167 | 158 | 52 | 158.8667
58 | 45 | 58.75 | 159 | 30 | 159.5

## si n
Low Si:NO3
Oceanic
Hi Si:NO3
Shelf
Si limitation?