## 2235comp
2002-35 | Salinity comparison
|  | From CTD |  |  |  | From bottle
Cast # | Pressure | Salinity:T0:C0 | Salinity:T1:C1 | Cast # | Pressure | salinity:bottle
15 | 15.003 | 32.3118 | 32.0961 | 15 | 20 | 31.4438 | 0.868 | 0.6523
17 | 15.01 | 32.2731 | 32.2339 | 17 | 20 | 32.2419 | 0.0312 | -0.008
20 | 15 | 32.2194 | 32.2111 | 20 | 20 | 32.2198 | -0.0004 | -0.0087
23 | 15.039 | 32.2309 | 32.2229 | 23 | 20 | 32.2306 | 0.0003 | -0.0077
26 | 15.015 | 32.1705 | 32.1687 | 26 | 20 | 32.1765 | -0.006 | -0.0078
32 | 15.031 | 32.4486 | 32.4404 | 32 | 20 | 32.4435 | 0.0051 | -0.0031
35 | 15.005 | 32.6723 | 32.6701 | 35 | 20 | 32.6655 | 0.0068 | 0.0046
38 | 15.019 | 32.6073 | 32.6003 | 38 | 20 | 32.5876 | 0.0197 | 0.0127
41 | 15.009 | 32.7036 | 32.704 | 41 | 20 | 32.6915 | 0.0121 | 0.0125
44 | 14.999 | 32.399 | 32.3997 | 44 | 20 | 32.3839 | 0.0151 | 0.0158
50 | 14.996 | 32.4229 | 32.4343 | 50 | 20 | 32.4016 | 0.0213 | 0.0327
53 | 14.993 | 31.7001 | 31.8729 | 53 | 20 | 31.7005 | -0.0004 | 0.1724
56 | 14.999 | 32.2032 | 32.1962 | 56 | 20 | 32.196 | 0.0072 | 0.0002
62 | 14.993 | 31.79 | 31.7821 | 62 | 20 | 31.7909 | -0.0009 | -0.0088
65 | 15.005 | 31.7936 | 31.7859 | 65 | 20 | 31.795 | -0.0014 | -0.0091
74 | 15.017 | 31.5144 | 31.6564 | 74 | 20 | 31.8007 | -0.2863 | -0.1443
77 | 14.988 | 31.6273 | 31.6541 | 77 | 20 | 31.6245 | 0.0028 | 0.0296
80 | 15.002 | 31.4911 | 31.4878 | 80 | 20 | 31.4867 | 0.0044 | 0.0011
83 | 14.997 | 31.4688 | 31.432 | 83 | 20 | 31.4377 | 0.0311 | -0.0057
86 | 14.99 | 31.4371 | 31.4415 | 86 | 20 | 31.431 | 0.0061 | 0.0105
95 | 14.998 | 31.4958 | 31.4997 | 95 | 20 | 31.4923 | 0.0035 | 0.0074
98 | 14.991 | 31.1519 | 31.1799 | 98 | 20 | 31.0912 | 0.0607 | 0.0887
101 | 15.003 | 30.8532 | 30.8525 | 101 | 20 | 30.8466 | 0.0066 | 0.0059
104 | 15.017 | 31.4638 | 31.4622 | 104 | 20 | 31.4484 | 0.0154 | 0.0138
107 | 15.053 | 31.8307 | 31.8707 | 107 | 20 | 31.8339 | -0.0032 | 0.0368
110 | 15.104 | 31.7987 | 31.7699 | 110 | 20 | 31.7612 | 0.0375 | 0.0087
113 | 15.001 | 31.8234 | 31.8172 | 113 | 20 | 31.8194 | 0.004 | -0.0022
116 | 15.038 | 31.447 | 31.4495 | 116 | 20 | 31.475 | -0.028 | -0.0255
119 | 14.99 | 31.4719 | 31.5459 | 119 | 20 | 31.4892 | -0.0173 | 0.0567
131 | 14.994 | 31.662 | 31.6523 | 131 | 20 | 31.6715 | -0.0095 | -0.0192
134 | 15.005 | 31.5565 | 31.6005 | 134 | 20 | 31.4226 | 0.1339 | 0.1779
137 | 14.989 | 31.7994 | 31.7955 | 137 | 20 | 31.803 | -0.0036 | -0.0075
140 | 14.997 | 30.9747 | 31.0078 | 140 | 20 | 30.8988 | 0.0759 | 0.109
143 | 14.999 | 31.1318 | 31.225 | 143 | 20 | 31.3241 | -0.1923 | -0.0991
149 | 15.009 | 30.6782 | 30.7057 | 149 | 20 | 30.5732 | 0.105 | 0.1325
152 | 15.016 | 30.7312 | 30.7697 | 152 | 20 | 30.7322 | -0.001 | 0.0375
155 | 14.993 | 31.2325 | 31.29 | 155 | 20 | 31.2353 | -0.0028 | 0.0547
158 | 15.005 | 31.385 | 31.4321 | 158 | 20 | 31.3751 | 0.0099 | 0.057
161 | 14.982 | 32.0704 | 32.078 | 161 | 20 | 32.0801 | -0.0097 | -0.0021
164 | 14.872 | 32.3231 | 32.3178 | 164 | 20 | 32.3169 | 0.0062 | 0.0009
167 | 15.009 | 31.8491 | 31.8466 | 167 | 20 | 31.8354 | 0.0137 | 0.0112
170 | 14.995 | 32.0893 | 32.1032 | 170 | 20 | 32.0854 | 0.0039 | 0.0178
173 | 15.005 | 31.4132 | 31.4053 | 173 | 20 | 31.4166 | -0.0034 | -0.0113
176 | 15.013 | 31.4391 | 31.433 | 176 | 20 | 31.4366 | 0.0025 | -0.0036
179 | 15.006 | 31.4277 | 31.4212 | 179 | 20 | 31.4265 | 0.0012 | -0.0053
182 | 15.024 | 31.709 | 31.7058 | 182 | 20 | 31.7103 | -0.0013 | -0.0045
185 | 15.001 | 31.6105 | 31.5912 | 185 | 20 | 31.5777 | 0.0328 | 0.0135
[7 empty] | 0.020774 | 0.029594
Surface comparison for casts with well-mixed surface waters to at least 15db
|  | From CTD |  |  |  | From bottle
Cast # | Pressure | Salinity:T0:C0 | Salinity:T1:C1 | Cast # | Pressure | salinity:bottle | Sal0-Sbot | Sal1-Salbot
20 | 15 | 32.2194 | 32.2111 | 20 | 20 | 32.2198 | -0.0004 | -0.0087 | -0.0087
23 | 15.039 | 32.2309 | 32.2229 | 23 | 20 | 32.2306 | 0.0003 | -0.0077 | -0.0077
26 | 15.015 | 32.1705 | 32.1687 | 26 | 20 | 32.1765 | -0.006 | -0.0078 | -0.0078
32 | 15.031 | 32.4486 | 32.4404 | 32 | 20 | 32.4435 | 0.0051 | -0.0031 | -0.0031
53 | 14.993 | 31.7001 | 31.8729 | 53 | 20 | 31.7005 | -0.0004 | 0.1724 | -0.0088
62 | 14.993 | 31.79 | 31.7821 | 62 | 20 | 31.7909 | -0.0009 | -0.0088 | -0.0091
65 | 15.005 | 31.7936 | 31.7859 | 65 | 20 | 31.795 | -0.0014 | -0.0091 | -0.0036
176 | 15.013 | 31.4391 | 31.433 | 176 | 20 | 31.4366 | 0.0025 | -0.0036 | -0.0045
182 | 15.024 | 31.709 | 31.7058 | 182 | 20 | 31.7103 | -0.0013 | -0.0045
[5 empty] | average |  | -0.00027778 | 0.013233
[5 empty] | average neglecting cast 53 for secondary |  |  |  | -0.0066625
Deep casts
Cast # | Pressure | Units | Salinity:T0:C0 | Salinity:T1:C1 | Sbot | S0-Sbot | S1-Sbot
29 | 1102.996 | dbars | 34.4085 | 34.4005 | 34.3808 | 0.0277 | 0.0197
73 | 999.465 | dbars | 34.3886 | 34.3831 | 34.3774 | 0.0112 | 0.0057
122 | 998.045 | dbars | 34.3719 | 34.3636 | 34.3613 | 0.0106 | 0.0023