## 2003-13-fluor
Cast # | Pressure | Fluorescence:URU:Seapoint | Extracted chl | Flag |  | FL/CHL | dist from shore | in km, roughly |  | downcast FL at 9.5 | FLdn/CHL
1 | 9.487 | 0.489 | 0.86 |  | near | 0.5686 | 0 | 0 | -0.0014851 | 0.542 | 0.63023
4 | 9.483 | 2.728 | 4.04 |  | near | 0.67525 | 0.6 | 0.786 |  | 2.744 | 0.67921
7 | 9.016 | 6.259 | 8.69 | c | near | 0.72025 | 19 | 24.89 |  | 6.491 | 0.74695
10 | 9.489 | 6.377 | 5.93 |  | med | 1.0754 | 22 | 28.82 |  | 6.183 | 1.0427
13 | 9.525 | 8.799 | 8.94 |  | med | 0.98423 | 25 | 32.75 |  | 8.425 | 0.94239
16 | 9.987 | 10.658 | 10.55 |  | med | 1.0102 | 30 | 39.3 |  | 7.89 | 0.74787
19 | 9.473 | 4.102 | 4.47 |  | med | 0.91767 | 35 | 45.85 |  | 4.322 | 0.96689
22 | 9.953 | 2.003 | 1.92 |  | med | 1.0432 | 50 | 65.5 |  | 1.956 | 1.0188
25 | 7.987 | 3.598 | 3.37 |  | off | 1.0677 | 70 | 91.7 | x | 3.487 | 1.0347
28 | 10.532 | 2.612 | 3.92 |  | off | 0.66633 | 84 | 110.04 |  | 2.121 | 0.54107
31 | 9.479 | 1.69 | 1.66 | c | off | 1.0181 | 90 | 117.9 | x | 1.396 | 0.84096
34 | 9.52 | 1.325 | 0.8 |  | off | 1.6562 | 100 | 131 | x | 1.165 | 1.4563
37 | 9.506 | 1.362 | 1.71 |  | near | 0.79649 | 1 | 1.31 | x | 1.597 | 0.93392
40 | 9.998 | 1.021 | 2.29 |  | near | 0.44585 | 1 | 1.31 |  | 1.945 | 0.84934
43 | 10.009 | 2.025 | 4.29 |  | near | 0.47203 | 0 | 0 |  | 2.143 | 0.49953
46 | 9.008 | 2.32 | 6.09 |  | near | 0.38095 | 1 | 1.31 |  | 3.3 | 0.54187
49 | 9.49 | 3.17 | 5.51 |  | near | 0.57532 | 5 | 6.55 |  | 2.934 | 0.53249
52 | 10.496 | 3.476 | 5.34 |  | near | 0.65094 | 7 | 9.17 |  | 3.769 | 0.70581
55 | 10.003 | 2.822 | 4.41 |  | med | 0.63991 | 8 | 10.48 |  | 2.744 | 0.62222
58 | 9.525 | 2.971 | 3.41 |  | med | 0.87126 | 12 | 15.72 |  | 2.586 | 0.75836
61 | 9.999 | 5.745 | 6.55 |  | med | 0.8771 | 20 | 26.2 |  | 6.282 | 0.95908