## File List
Number of Files= |  | 8
Pair # | Primary File | Secondary File | First Row in Main | Last Row in Main | Comparison
1 | 2003-33-0009 | 2003-33-0009 | 12 | 13 | 2003-33-0009 & 2003-33-0009
2 | 2003-33-0010 | 2003-33-0010 | 15 | 17 | 2003-33-0010 & 2003-33-0010
3 | 2003-33-0011 | 2003-33-0011 | 19 | 22 | 2003-33-0011 & 2003-33-0011
4 | 2003-33-0012 | 2003-33-0012 | 24 | 28 | 2003-33-0012 & 2003-33-0012
5 | 2003-33-0017 | 2003-33-0017 | 30 | 46 | 2003-33-0017 & 2003-33-0017
6 | 2003-33-0018 | 2003-33-0018 | 48 | 52 | 2003-33-0018 & 2003-33-0018
7 | 2003-33-0019 | 2003-33-0019 | 54 | 59 | 2003-33-0019 & 2003-33-0019
8 | 2003-33-0029 | 2003-33-0029 | 61 | 83 | 2003-33-0029 & 2003-33-0029

## (Sal0 - Sal_bot)
Calculation of Linear Least Squares Fit For
(Sal0 - Sal_bot)
1
Fit Equation: Diff = m * Prop + b
where: Diff =Diff (Sal0 - Sal_bot), Prop=Pressure
Coefficients |  |  |  | Error Estimates |  |  |  | Regression Line Limits
| Value | Std Err. |  | Coeff of Determination |  | 0.013169 |  | X | CALC Y
m= | 2.8055e-07 | 4.0477e-07 |  | Std Dev of Resid |  | 0.00074143 |  | 401.26 | -0.00018868
b= | -0.00030126 | 0.00044344 |  | Resid Sum of Squares |  | 1.979e-05 |  | 1599.28 | 0.00014743
# of Values Extracted = |  |  | 65
# of Values Used in Fit = |  |  | 38
File | Use | Pressure | Sal0 | Sal0 | Diff (Sal0 - Sal_bot) |  |  |  | Fit vs. | Pressure
Pair # | in Fit? | Average | Average | Std Dev | Measured | Fit | Resid |  | X | Y
1 | NO | 252.096 | 33.9544 | 0.00042883 | -0.00082398 | -0.00023053 | 0.00059345 |  | 1156.42 | 8.3923e-05
1 | NO | 202.503 | 33.932 | 0.00026516 | -0.0023537 | -0.00024444 | 0.0021092 |  | 802.025 | -0.0017242
2 | NO | 916.318 | 34.3546 | 0.00034285 | 0.0026054 | -4.4178e-05 | -0.0026496 |  | 910.108 | 9.9182e-05
2 | NO | 800.495 | 34.2763 | 0.00034822 | -0.0029068 | -7.6673e-05 | 0.0028301 |  | 600.453 | -0.0010452
2 | NO | 600.873 | 34.1207 | 0.00030124 | -0.0042229 | -0.00013268 | 0.0040902 |  | 500.931 | 0.00011063
3 | YES | 1156.42 | 34.4446 | 0.00033761 | 8.3923e-05 | 2.3184e-05 | -6.0739e-05 |  | 401.26 | 0.00094604
3 | YES | 802.025 | 34.2965 | 0.00051178 | -0.0017242 | -7.6243e-05 | 0.001648 |  | 1599.28 | 0.0011368
3 | NO | 401.331 | 34.0366 | 0.0012438 | -0.0031624 | -0.00018866 | 0.0029737 |  | 601.605 | 0.001255
3 | NO | 300.529 | 34.0032 | 0.0002754 | -0.0030708 | -0.00021694 | 0.0028539 |  | 401.356 | -0.00010681
4 | YES | 910.108 | 34.3366 | 0.00038794 | 9.9182e-05 | -4.592e-05 | -0.0001451 |  | 1481.54 | 0.00084686
4 | YES | 600.453 | 34.1642 | 0.00035296 | -0.0010452 | -0.0001328 | 0.00091243 |  | 1200.54 | -0.00086212
4 | YES | 500.931 | 34.0859 | 0.00024701 | 0.00011063 | -0.00016072 | -0.00027134 |  | 999.95 | -0.00099945
4 | YES | 401.26 | 34.023 | 0.00049633 | 0.00094604 | -0.00018868 | -0.0011347 |  | 800.566 | 0.00092697
4 | NO | 300.965 | 34.0001 | 0.0009213 | -0.0014877 | -0.00021682 | 0.0012709 |  | 600.725 | -0.00029755
5 | NO | 396.811 | 34.0193 | 0.00034936 | -3.8147e-05 | -0.00018993 | -0.00015178 |  | 402.266 | -0.00061417
5 | NO | 350.048 | 34.0074 | 0.00027268 | -0.00088501 | -0.00020305 | 0.00068196 |  | 1200.86 | -8.0109e-05
5 | NO | 299.728 | 33.9884 | 0.00073929 | -0.0017204 | -0.00021716 | 0.0015033 |  | 1200.77 | 0.0011406
5 | NO | 248.978 | 33.9706 | 0.00054051 | -0.0019493 | -0.0002314 | 0.0017179 |  | 1200.47 | 9.9182e-05
5 | NO | 200.02 | 33.9504 | 0.00028742 | -0.001152 | -0.00024514 | 0.0009069 |  | 1200.76 | -0.00016022
5 | NO | 175.817 | 33.922 | 0.00041191 | -0.0015068 | -0.00025193 | 0.0012549 |  | 1200.77 | 3.4332e-05
5 | NO | 149.333 | 33.8923 | 0.00053374 | 0.00014496 | -0.00025936 | -0.00040432 |  | 1200.84 | -7.6294e-05
5 | NO | 124.969 | 33.8507 | 0.001209 | 0.0031204 | -0.00026619 | -0.0033866 |  | 1200.32 | 0.00011444
5 | NO | 100.046 | 33.506 | 0.0028427 | 0.00037766 | -0.00027319 | -0.00065084 |  | 1200.41 | -0.00039673
5 | NO | 73.9329 | 33.2969 | 0.00808 | 0.022045 | -0.00028051 | -0.022326 |  | 1200.2 | -7.2479e-05
5 | NO | 51.0019 | 33.0063 | 0.015557 | 0.078983 | -0.00028695 | -0.07927 |  | 1200.02 | 4.5776e-05
5 | NO | 39.8555 | 32.5079 | 0.0024174 | -0.0091133 | -0.00029007 | 0.0088232 |  | 1200.22 | -0.00057602
5 | NO | 29.1946 | 32.4179 | 0.0032828 | -0.013691 | -0.00029306 | 0.013398 |  | 1200.16 | -0.00096512
5 | NO | 18.9087 | 32.1587 | 0.0016652 | -0.03064 | -0.00029595 | 0.030344 |  | 1199.91 | -0.00074005
5 | NO | 14.6321 | 32.0524 | 0.011263 | -0.0096855 | -0.00029715 | 0.0093884 |  | 1199.85 | 0.0014725
5 | NO | 10.2675 | 31.8858 | 0.0088738 | -0.0017529 | -0.00029837 | 0.0014545 |  | 1199.52 | 0.0003128
5 | NO | 5.2844 | 31.8828 | 0.013589 | 0.0054646 | -0.00029977 | -0.0057643 |  | 1199.8 | -0.00022507
6 | YES | 1599.28 | 34.5439 | 0.0004216 | 0.0011368 | 0.00014743 | -0.00098935 |  | 1200.86 | 0.00031662
6 | YES | 601.605 | 34.165 | 0.00024726 | 0.001255 | -0.00013247 | -0.0013875 |  | 1201.62 | -0.00027084
6 | YES | 401.356 | 34.0465 | 0.0003099 | -0.00010681 | -0.00018865 | -8.1841e-05 |  | 1201.96 | 7.6294e-06
6 | NO | 300.507 | 33.9866 | 0.00064483 | -0.0012779 | -0.00021695 | 0.001061 |  | 1199.86 | 7.2479e-05
6 | NO | 252.8 | 33.9552 | 0.00071018 | -0.0063133 | -0.00023033 | 0.006083 |  | 1200.31 | -0.00058746
7 | YES | 1481.54 | 34.5287 | 0.00044298 | 0.00084686 | 0.0001144 | -0.00073247 |  | 1200.62 | -0.00072861
7 | YES | 1200.54 | 34.4395 | 0.00031627 | -0.00086212 | 3.5562e-05 | 0.00089768 |  | 1200.41 | 0.0013008
7 | YES | 999.95 | 34.3686 | 0.00071204 | -0.00099945 | -2.0715e-05 | 0.00097874
7 | YES | 800.566 | 34.2614 | 0.00027214 | 0.00092697 | -7.6653e-05 | -0.0010036
7 | YES | 600.725 | 34.1649 | 0.00066257 | -0.00029755 | -0.00013272 | 0.00016483
7 | YES | 402.266 | 34.0355 | 0.00033789 | -0.00061417 | -0.0001884 | 0.00042577
8 | YES | 1200.86 | 34.46 | 0.00037657 | -8.0109e-05 | 3.5652e-05 | 0.00011576
8 | YES | 1200.77 | 34.46 | 0.00038365 | 0.0011406 | 3.5626e-05 | -0.001105
8 | YES | 1200.47 | 34.4601 | 0.0003912 | 9.9182e-05 | 3.5542e-05 | -6.364e-05
8 | YES | 1200.76 | 34.46 | 0.00038414 | -0.00016022 | 3.5624e-05 | 0.00019584
8 | YES | 1200.77 | 34.46 | 0.00038227 | 3.4332e-05 | 3.5626e-05 | 1.2942e-06
8 | YES | 1200.84 | 34.46 | 0.00037908 | -7.6294e-05 | 3.5646e-05 | 0.00011194
8 | YES | 1200.32 | 34.4601 | 0.00038995 | 0.00011444 | 3.55e-05 | -7.8941e-05
8 | YES | 1200.41 | 34.4601 | 0.00039031 | -0.00039673 | 3.5525e-05 | 0.00043225
8 | YES | 1200.2 | 34.4601 | 0.00038819 | -7.2479e-05 | 3.5467e-05 | 0.00010795
8 | YES | 1200.02 | 34.4601 | 0.00038168 | 4.5776e-05 | 3.5416e-05 | -1.036e-05
8 | YES | 1200.22 | 34.4601 | 0.00038853 | -0.00057602 | 3.5472e-05 | 0.00061149
8 | YES | 1200.16 | 34.4601 | 0.00038777 | -0.00096512 | 3.5455e-05 | 0.0010006
8 | YES | 1199.91 | 34.4602 | 0.00037023 | -0.00074005 | 3.5385e-05 | 0.00077544
8 | YES | 1199.85 | 34.4602 | 0.00036228 | 0.0014725 | 3.5368e-05 | -0.0014371
8 | YES | 1199.52 | 34.4602 | 0.00032082 | 0.0003128 | 3.5276e-05 | -0.00027753
8 | YES | 1199.8 | 34.4602 | 0.00035564 | -0.00022507 | 3.5354e-05 | 0.00026042
8 | YES | 1200.86 | 34.46 | 0.00037665 | 0.00031662 | 3.5652e-05 | -0.00028097
8 | YES | 1201.62 | 34.46 | 0.00035242 | -0.00027084 | 3.5865e-05 | 0.00030671
8 | YES | 1201.96 | 34.4601 | 0.00037226 | 7.6294e-06 | 3.596e-05 | 2.8331e-05
8 | YES | 1199.86 | 34.4602 | 0.00036186 | 7.2479e-05 | 3.5371e-05 | -3.7108e-05
8 | YES | 1200.31 | 34.4601 | 0.00038952 | -0.00058746 | 3.5497e-05 | 0.00062296
8 | YES | 1200.62 | 34.4601 | 0.0003867 | -0.00072861 | 3.5584e-05 | 0.00076419
8 | YES | 1200.41 | 34.4601 | 0.00039111 | 0.0013008 | 3.5525e-05 | -0.0012653
NO
NO
NO
NO
NO
YES
YES
NO
NO
YES
YES
YES
YES
NO
NO
NO
NO
NO
NO
NO
NO
NO
NO
NO
NO
NO
NO
NO
NO
NO
NO
YES
YES
YES
NO
NO
YES
YES
YES
YES
YES
YES
YES
YES
YES
YES
YES
YES
YES
YES
YES
YES
YES
YES
YES
YES
YES
YES
YES
YES
YES
YES
YES
YES
YES
FIT vs. Pressure
FIT vs. Sal0
FIT vs. File Pair #
MAKE/UPDATE CHART
CREATE CAL CTRL
INCLUDE/EXCLUDE

## Main
# Channels= | 3
| Primary | Secondary |  | Comparison Name
Ref | Pressure | Pressure |  | Pressure - Pressure
Comp 1 | Sal_bot | Sal0 |  | Sal0 - Sal_bot
Comp 2 | Sal_bot | Sal1 |  | Sal1 - Sal_bot
Average Size: | 1
|  |  | Primary | Secondary | Secondary |  | Primary | Secondary | Secondary |  | Primary | Secondary | Secondary
Primary | Secondary | Secondary | Pressure | Pressure | Pressure | (S-P) | Sal_bot | Sal0 | Sal0 | (S-P) | Sal_bot | Sal1 | Sal1 | (S-P)
File Name | File Name | Count | Value | Avg | Std Dev | Diff | Value | Avg | Std Dev | Diff | Value | Avg | Std Dev | Diff
2003-33-0009 | 2003-33-0009 | 101 | 251.853 | 252.096 | 0.60745 | 0.24286 | 33.9552 | 33.9544 | 0.00042883 | -0.00082398 | 33.9552 | 33.9549 | 0.0014285 | -0.00027847
2003-33-0009 | 2003-33-0009 | 121 | 202.503 | 202.503 | 0.22731 | 0.00036621 | 33.9344 | 33.932 | 0.00026516 | -0.0023537 | 33.9344 | 33.9328 | 0.00098826 | -0.0015945
2003-33-0010 | 2003-33-0010 | 121 | 916.318 | 916.318 | 0.13332 | -0.00012207 | 34.352 | 34.3546 | 0.00034285 | 0.0026054 | 34.352 | 34.3556 | 0.0014986 | 0.0036316
2003-33-0010 | 2003-33-0010 | 121 | 800.495 | 800.495 | 0.42969 | -0.00042725 | 34.2792 | 34.2763 | 0.00034822 | -0.0029068 | 34.2792 | 34.277 | 0.001346 | -0.0021744
2003-33-0010 | 2003-33-0010 | 121 | 600.873 | 600.873 | 0.11135 | 0.00036621 | 34.1249 | 34.1207 | 0.00030124 | -0.0042229 | 34.1249 | 34.1213 | 0.00084038 | -0.0035706
2003-33-0011 | 2003-33-0011 | 121 | 1156.42 | 1156.42 | 0.15745 | 0.00024414 | 34.4445 | 34.4446 | 0.00033761 | 8.3923e-05 | 34.4445 | 34.446 | 0.0013719 | 0.0014877
2003-33-0011 | 2003-33-0011 | 121 | 802.025 | 802.025 | 0.1648 | -0.00048828 | 34.2982 | 34.2965 | 0.00051178 | -0.0017242 | 34.2982 | 34.2973 | 0.001515 | -0.00093079
2003-33-0011 | 2003-33-0011 | 121 | 401.331 | 401.331 | 0.29429 | -0.00024414 | 34.0398 | 34.0366 | 0.0012438 | -0.0031624 | 34.0398 | 34.0381 | 0.0019646 | -0.0016785
2003-33-0011 | 2003-33-0011 | 121 | 300.529 | 300.529 | 0.10519 | -3.0518e-05 | 34.0063 | 34.0032 | 0.0002754 | -0.0030708 | 34.0063 | 34.0041 | 0.0013114 | -0.0022087
2003-33-0012 | 2003-33-0012 | 121 | 910.108 | 910.108 | 0.21927 | -0.00030518 | 34.3365 | 34.3366 | 0.00038794 | 9.9182e-05 | 34.3365 | 34.3377 | 0.0015031 | 0.0012207
2003-33-0012 | 2003-33-0012 | 108 | 600.326 | 600.453 | 0.64067 | 0.12695 | 34.1652 | 34.1642 | 0.00035296 | -0.0010452 | 34.1652 | 34.165 | 0.0012092 | -0.00024033
2003-33-0012 | 2003-33-0012 | 121 | 500.931 | 500.931 | 0.1176 | 0.00039673 | 34.0858 | 34.0859 | 0.00024701 | 0.00011063 | 34.0858 | 34.0867 | 0.00092707 | 0.0009346
2003-33-0012 | 2003-33-0012 | 121 | 401.26 | 401.26 | 0.28063 | 3.0518e-05 | 34.0221 | 34.023 | 0.00049633 | 0.00094604 | 34.0221 | 34.0238 | 0.0012963 | 0.0017319
2003-33-0012 | 2003-33-0012 | 121 | 300.965 | 300.965 | 0.33545 | 0.00048828 | 34.0016 | 34.0001 | 0.0009213 | -0.0014877 | 34.0016 | 34.0003 | 0.0014488 | -0.0013275
2003-33-0017 | 2003-33-0017 | 121 | 396.811 | 396.811 | 0.04806 | -3.0518e-05 | 34.0193 | 34.0193 | 0.00034936 | -3.8147e-05 | 34.0193 | 34.021 | 0.0012053 | 0.0016556
2003-33-0017 | 2003-33-0017 | 121 | 350.048 | 350.048 | 0.16686 | -0.00042725 | 34.0083 | 34.0074 | 0.00027268 | -0.00088501 | 34.0083 | 34.0089 | 0.00097679 | 0.00056839
2003-33-0017 | 2003-33-0017 | 121 | 299.728 | 299.728 | 0.32515 | 0.00042725 | 33.9901 | 33.9884 | 0.00073929 | -0.0017204 | 33.9901 | 33.9894 | 0.0014875 | -0.00072479
2003-33-0017 | 2003-33-0017 | 121 | 248.978 | 248.978 | 0.38876 | -0.00035095 | 33.9726 | 33.9706 | 0.00054051 | -0.0019493 | 33.9726 | 33.9719 | 0.0012696 | -0.00068665
2003-33-0017 | 2003-33-0017 | 121 | 200.02 | 200.02 | 0.209 | -0.00027466 | 33.9516 | 33.9504 | 0.00028742 | -0.001152 | 33.9516 | 33.9518 | 0.0014708 | 0.00017548
2003-33-0017 | 2003-33-0017 | 121 | 175.817 | 175.817 | 0.29494 | -0.00042725 | 33.9235 | 33.922 | 0.00041191 | -0.0015068 | 33.9235 | 33.9234 | 0.0012888 | -8.0109e-05
2003-33-0017 | 2003-33-0017 | 121 | 149.333 | 149.333 | 0.19795 | 0.00015259 | 33.8922 | 33.8923 | 0.00053374 | 0.00014496 | 33.8922 | 33.8934 | 0.0013633 | 0.0012398
2003-33-0017 | 2003-33-0017 | 121 | 124.969 | 124.969 | 0.34678 | -9.9182e-05 | 33.8476 | 33.8507 | 0.001209 | 0.0031204 | 33.8476 | 33.852 | 0.001526 | 0.0044174
2003-33-0017 | 2003-33-0017 | 121 | 100.046 | 100.046 | 0.5618 | -0.00024414 | 33.5056 | 33.506 | 0.0028427 | 0.00037766 | 33.5056 | 33.5072 | 0.0030149 | 0.0016403
2003-33-0017 | 2003-33-0017 | 121 | 73.933 | 73.9329 | 0.23269 | -9.9182e-05 | 33.2749 | 33.2969 | 0.00808 | 0.022045 | 33.2749 | 33.299 | 0.0078723 | 0.024136
2003-33-0017 | 2003-33-0017 | 121 | 51.002 | 51.0019 | 0.30771 | -5.722e-05 | 32.9273 | 33.0063 | 0.015557 | 0.078983 | 32.9273 | 33.0005 | 0.021726 | 0.073189
2003-33-0017 | 2003-33-0017 | 121 | 39.856 | 39.8555 | 0.32217 | -0.00045395 | 32.517 | 32.5079 | 0.0024174 | -0.0091133 | 32.517 | 32.5124 | 0.0029291 | -0.0045509
2003-33-0017 | 2003-33-0017 | 121 | 29.195 | 29.1946 | 0.14266 | -0.00037193 | 32.4316 | 32.4179 | 0.0032828 | -0.013691 | 32.4316 | 32.4183 | 0.0044353 | -0.013344
2003-33-0017 | 2003-33-0017 | 121 | 18.909 | 18.9087 | 0.20526 | -0.00030708 | 32.1893 | 32.1587 | 0.0016652 | -0.03064 | 32.1893 | 32.1595 | 0.001814 | -0.029789
2003-33-0017 | 2003-33-0017 | 121 | 14.632 | 14.6321 | 0.22999 | 9.0599e-05 | 32.0621 | 32.0524 | 0.011263 | -0.0096855 | 32.0621 | 32.0545 | 0.012694 | -0.0075798
2003-33-0017 | 2003-33-0017 | 121 | 10.268 | 10.2675 | 0.23842 | -0.00045395 | 31.8876 | 31.8858 | 0.0088738 | -0.0017529 | 31.8876 | 31.8849 | 0.0074128 | -0.0027237
2003-33-0017 | 2003-33-0017 | 121 | 5.284 | 5.2844 | 0.15487 | 0.00037193 | 31.8773 | 31.8828 | 0.013589 | 0.0054646 | 31.8773 | 31.879 | 0.017464 | 0.0016575
2003-33-0018 | 2003-33-0018 | 121 | 1599.28 | 1599.28 | 0.30195 | 0.00036621 | 34.5428 | 34.5439 | 0.0004216 | 0.0011368 | 34.5428 | 34.5453 | 0.0011232 | 0.0024834
2003-33-0018 | 2003-33-0018 | 121 | 601.605 | 601.605 | 0.27186 | -0.00024414 | 34.1637 | 34.165 | 0.00024726 | 0.001255 | 34.1637 | 34.1662 | 0.0012877 | 0.0025063
2003-33-0018 | 2003-33-0018 | 121 | 401.356 | 401.356 | 0.11533 | -0.00039673 | 34.0466 | 34.0465 | 0.0003099 | -0.00010681 | 34.0466 | 34.0476 | 0.0014495 | 0.0010261
2003-33-0018 | 2003-33-0018 | 121 | 300.507 | 300.507 | 0.090967 | -0.00024414 | 33.9879 | 33.9866 | 0.00064483 | -0.0012779 | 33.9879 | 33.9878 | 0.0013541 | -0.00014496
2003-33-0018 | 2003-33-0018 | 121 | 252.8 | 252.8 | 0.19452 | 0.00021362 | 33.9615 | 33.9552 | 0.00071018 | -0.0063133 | 33.9615 | 33.9564 | 0.0017162 | -0.0051041
2003-33-0019 | 2003-33-0019 | 121 | 1481.54 | 1481.54 | 0.32536 | 0 | 34.5279 | 34.5287 | 0.00044298 | 0.00084686 | 34.5279 | 34.53 | 0.0013139 | 0.0021248
2003-33-0019 | 2003-33-0019 | 121 | 1200.54 | 1200.54 | 0.097158 | -0.00048828 | 34.4404 | 34.4395 | 0.00031627 | -0.00086212 | 34.4404 | 34.4405 | 0.0014368 | 5.3406e-05
2003-33-0019 | 2003-33-0019 | 121 | 999.95 | 999.95 | 0.34734 | -0.00012207 | 34.3696 | 34.3686 | 0.00071204 | -0.00099945 | 34.3696 | 34.371 | 0.0016147 | 0.0013695
2003-33-0019 | 2003-33-0019 | 121 | 800.566 | 800.566 | 0.084808 | -0.00030518 | 34.2605 | 34.2614 | 0.00027214 | 0.00092697 | 34.2605 | 34.2627 | 0.0011008 | 0.002182
2003-33-0019 | 2003-33-0019 | 121 | 600.725 | 600.725 | 0.073243 | 0.00012207 | 34.1652 | 34.1649 | 0.00066257 | -0.00029755 | 34.1652 | 34.1665 | 0.0017128 | 0.0012894
2003-33-0019 | 2003-33-0019 | 118 | 402.239 | 402.266 | 0.43179 | 0.027252 | 34.0361 | 34.0355 | 0.00033789 | -0.00061417 | 34.0361 | 34.0365 | 0.0014855 | 0.00039291
2003-33-0029 | 2003-33-0029 | 1708 | 1201.16 | 1200.86 | 0.48078 | -0.30395 | 34.4601 | 34.46 | 0.00037657 | -8.0109e-05 | 34.4601 | 34.462 | 0.0013494 | 0.0018806
2003-33-0029 | 2003-33-0029 | 1882 | 1201.02 | 1200.77 | 0.49667 | -0.25183 | 34.4589 | 34.46 | 0.00038365 | 0.0011406 | 34.4589 | 34.462 | 0.0013625 | 0.0030861
2003-33-0029 | 2003-33-0029 | 2192 | 1200.49 | 1200.47 | 0.53147 | -0.022461 | 34.46 | 34.4601 | 0.0003912 | 9.9182e-05 | 34.46 | 34.462 | 0.0013771 | 0.0020447
2003-33-0029 | 2003-33-0029 | 1884 | 1201.01 | 1200.76 | 0.49649 | -0.24268 | 34.4602 | 34.46 | 0.00038414 | -0.00016022 | 34.4602 | 34.462 | 0.0013617 | 0.0017853
2003-33-0029 | 2003-33-0029 | 1863 | 1201.03 | 1200.77 | 0.49341 | -0.2572 | 34.46 | 34.46 | 0.00038227 | 3.4332e-05 | 34.46 | 34.462 | 0.0013626 | 0.0019836
2003-33-0029 | 2003-33-0029 | 1740 | 1201.14 | 1200.84 | 0.48158 | -0.29895 | 34.4601 | 34.46 | 0.00037908 | -7.6294e-05 | 34.4601 | 34.462 | 0.0013541 | 0.0018768
2003-33-0029 | 2003-33-0029 | 2158 | 1200.26 | 1200.32 | 0.5255 | 0.052368 | 34.46 | 34.4601 | 0.00038995 | 0.00011444 | 34.46 | 34.4621 | 0.0013909 | 0.0020561
2003-33-0029 | 2003-33-0029 | 2201 | 1200.41 | 1200.41 | 0.53357 | 0.0019531 | 34.4605 | 34.4601 | 0.00039031 | -0.00039673 | 34.4605 | 34.462 | 0.0013878 | 0.0015488
2003-33-0029 | 2003-33-0029 | 2069 | 1200.12 | 1200.2 | 0.51003 | 0.078979 | 34.4602 | 34.4601 | 0.00038819 | -7.2479e-05 | 34.4602 | 34.4621 | 0.0013898 | 0.0018806
2003-33-0029 | 2003-33-0029 | 1849 | 1199.78 | 1200.02 | 0.48716 | 0.23657 | 34.4601 | 34.4601 | 0.00038168 | 4.5776e-05 | 34.4601 | 34.4621 | 0.0014319 | 0.0019913
2003-33-0029 | 2003-33-0029 | 2089 | 1200.16 | 1200.22 | 0.51314 | 0.068115 | 34.4607 | 34.4601 | 0.00038853 | -0.00057602 | 34.4607 | 34.4621 | 0.0013915 | 0.0013695
2003-33-0029 | 2003-33-0029 | 2045 | 1200.03 | 1200.16 | 0.50955 | 0.12463 | 34.4611 | 34.4601 | 0.00038777 | -0.00096512 | 34.4611 | 34.4621 | 0.0014131 | 0.00097656
2003-33-0029 | 2003-33-0029 | 1656 | 1199.62 | 1199.91 | 0.45899 | 0.28919 | 34.4609 | 34.4602 | 0.00037023 | -0.00074005 | 34.4609 | 34.4621 | 0.0014394 | 0.0011978
2003-33-0029 | 2003-33-0029 | 1559 | 1199.49 | 1199.85 | 0.45594 | 0.36011 | 34.4587 | 34.4602 | 0.00036228 | 0.0014725 | 34.4587 | 34.4621 | 0.0014479 | 0.0034065
2003-33-0029 | 2003-33-0029 | 849 | 1199.01 | 1199.52 | 0.35301 | 0.5061 | 34.4599 | 34.4602 | 0.00032082 | 0.0003128 | 34.4599 | 34.4621 | 0.0014678 | 0.0022278
2003-33-0029 | 2003-33-0029 | 1445 | 1199.39 | 1199.8 | 0.44333 | 0.41504 | 34.4604 | 34.4602 | 0.00035564 | -0.00022507 | 34.4604 | 34.4621 | 0.0014529 | 0.0017128
2003-33-0029 | 2003-33-0029 | 1707 | 1201.16 | 1200.86 | 0.48063 | -0.30652 | 34.4597 | 34.46 | 0.00037665 | 0.00031662 | 34.4597 | 34.462 | 0.0013497 | 0.0022774
2003-33-0029 | 2003-33-0029 | 765 | 1202.04 | 1201.62 | 0.49573 | -0.41821 | 34.4603 | 34.46 | 0.00035242 | -0.00027084 | 34.4603 | 34.4619 | 0.001349 | 0.0016403
2003-33-0029 | 2003-33-0029 | 408 | 1202.41 | 1201.96 | 0.44628 | -0.44861 | 34.4601 | 34.4601 | 0.00037226 | 7.6294e-06 | 34.4601 | 34.462 | 0.0013408 | 0.0019341
2003-33-0029 | 2003-33-0029 | 1571 | 1199.52 | 1199.86 | 0.45486 | 0.34204 | 34.4601 | 34.4602 | 0.00036186 | 7.2479e-05 | 34.4601 | 34.4621 | 0.001446 | 0.0020065
2003-33-0029 | 2003-33-0029 | 2148 | 1200.26 | 1200.31 | 0.52302 | 0.052246 | 34.4607 | 34.4601 | 0.00038952 | -0.00058746 | 34.4607 | 34.4621 | 0.0013934 | 0.0013542
2003-33-0029 | 2003-33-0029 | 2142 | 1200.73 | 1200.62 | 0.53745 | -0.11401 | 34.4608 | 34.4601 | 0.0003867 | -0.00072861 | 34.4608 | 34.462 | 0.0013742 | 0.0012245
2003-33-0029 | 2003-33-0029 | 2198 | 1200.4 | 1200.41 | 0.53275 | 0.01123 | 34.4588 | 34.4601 | 0.00039111 | 0.0013008 | 34.4588 | 34.462 | 0.0013881 | 0.0032463
Create Fit Sheet