## Sheet1
Broughton Archipelago CTD casts
file name | station | bottom depth(m) | CTD depth (m) | latitude | longitude | bottle 1 | bottle 2
2003-34-0044.dat | 1 | 179 | 170 | 50 39.458 | 126 13.226 | 170m | 75m
2003-34-0045.dat | 2 | 169 | 160 | 50 43.088 | 126 13.138
2003-34-0046.dat | 3 | 165 | 160 | 50 45.526 | 126 07.854
2003-34-0047.dat | 4 | 158 | 154 | 50 47.464 | 126 127.19
2003-34-0048.dat | 4a | 152 | 145 | 50 48.708 | 126 13.201
2003-34-0049.dat | 5 | 303 | 295 | 50 49.634 | 126 13.235
2003-34-0050.dat | 6 | 235 | 225 | 50 50.475 | 126 19.803
2003-34-0051.dat | 6a | 233 | 230 | 50 49.588 | 126 22.651
2003-34-0052.dat | 7 | 247 | 245 | 50 48.549 | 126 26.519
2003-34-0053.dat | 7a | 160 | 157 | 50 46.945 | 126 28.190
2003-34-0054.dat | 8 | 254 | 250 | 50 46.571 | 126 31.029
2003-34-0055.dat | 8a | 285 | 280 | 50 46.649 | 126 34.206
2003-34-0056.dat | 9 | 339 | 337 | 50 47.087 | 126 37.016
2003-34-0057.dat | 9a | 344 | 340 | 50 46.719 | 126 39.651 | 339m | 105m
2003-34-0058.dat | 10 | 357 | 354 | 50 45.859 | 126 43.052
2003-34-0059.dat | 11 | 138 | 135 | 50 44.792 | 126 46.011
2003-34-0060.dat | 12 | 130 | 125 | 50 41.935 | 126 45.812
2003-34-0061.dat | 13 | 132 | 128 | 50 39.135 | 126 45.588
2003-34-0062.dat | 14 | 122 | 118 | 50 38.230 | 126 45.761
after 6a, renewed water in syringes with milli-Q water (no Triton on board)
#7: pumps started on deck; miscommunication w/winch operator
latitude and longitude are intended; may be different value from GPS in file header