## a
TABULATED AT SEA June 2004 M.R.
Sigmat calculated from Frank's Cruise 9901 data formulas
Oxygen analyst:Sheila Toews, Salinity analyst: Marie Robert, Chl filtering and analysis: Janet Barwell-Clarke, Nina Nemcek
Cruise: 2004-10 Station: P2 UTC Date: 02 06 04 UTC Time: 0943
Lat: 48:35.92N Long: 126:00.25W Cast No: 2
|  | Nom. | CTD | CTD | CTD | CTD | CTD | CTD | CTD | CTD |  | CTD | CTD | Bottle
Niskin |  | Depth | Depth | Temp. | Temp. | Sal | Sal | Trans | Fluo | PAR | Sig-t | O2 | O2 | Sal. | O2 | O2 | NO3 | SiO4 | PO4 | Si:N | N:P | Chl a | Ammonia
# | SN | (m) | (dbar) | Prim (C) | Sec (C) | Prim | Sec |  |  |  |  | ml/l | umol/kg |  | mL/L | uM/kg | uM/L | uM/L | uM/L |  |  | ug/L | uM | Comments
- | - | - | - | - |  |  | - | - | - |  |  |  |  | - | - | - | - | - | - |  |  | - |  | -
8 | 9 | 5 | 5.108 | 13.771 | 13.774 | 31.453 | 31.4546 | 83.8066 | 0.54 |  | 23.4949 | 5.9467 |  | 31.4563 | 6.286 |  | 0 | 0.56498 | 0.27175 |  | 0 | 0.35564
7 | 8 | 10 | 9.66 | 13.7023 | 13.701 | 31.4605 | 31.4629 | 83.7761 | 0.54735 |  | 23.5145 | 5.9655 |  | 31.46 | 6.341 |  | 0 | 0.56498 | 0.26715 |  | 0 | 0.32915
6 | 7 | 25 | 24.665 | 9.3295 | 9.3137 | 32.3201 | 32.3255 | 83.8522 | 1.9719 |  | 24.9691 | 5.8304 |  | 32.3138 | 6.267 |  | 6.4557 | 8.9881 | 0.90081 | 1.3923 | 7.1666 | 1.3421
5 | 6 | 50 | 49.643 | 8.243 | 8.2404 | 32.6023 | 32.6099 | 87.2337 | 0.30539 |  | 25.3562 | 5.379 |  | 32.5874 | 5.789 |  | 12.3125 | 14.0952 | 1.1939 | 1.1448 | 10.313 | 0.14937
4 | 5 | 75 | 75.549 | 7.6711 | 7.6709 | 33.0657 | 33.0699 | 87.4849 | 0.16718 |  | 25.8028 | 4.3911 |  | 33.0626 | 4.695 |  | 19.8307 | 23.464 | 1.596 | 1.1832 | 12.4249 | 0.041789
3 | 4 | 75 | 76.044 | 7.6659 | 7.6621 | 33.0699 | 33.0774 | 87.4914 | 0.16765 |  | 25.8068 | 4.3884 |  | 33.0662 | 4.696 |  | 19.9476 | 23.6412 | 1.5915 | 1.1852 | 12.534 | 0.043149
2 | 3 | 100 | 96.485 | 7.3395 | 7.3318 | 33.6381 | 33.6482 | 85.6427 | 0.13841 |  | 26.2996 | 2.0894 |  | 33.6273 | 2.193 |  | 31.6888 | 45.9199 | 2.4111 | 1.4491 | 13.1426 | 0.024
1 | 2 | Bot-5 | 112.266 | 7.1136 | 7.1124 | 33.7824 | 33.788 | 84.1423 | 0.1359 |  | 26.4445 | 2.1226 |  | 33.7862 | 2.261 |  | 32.0427 | 47.3543 | 2.4248 | 1.4779 | 13.2147
Cruise: 2004-10 Station: P4 UTC Date: 02 06 04 UTC Time: 1414
Lat: 48:38.86N Long: 126:40.20W Cast No: 5
Deep cast
|  | Nom. | CTD | CTD | CTD | CTD | CTD | CTD | CTD | CTD |  | CTD | CTD | Bottle
Niskin |  | Depth | Depth | Temp. | Temp. | Sal | Sal | Trans | Fluo | PAR | Sig-t | O2 | O2 | Sal. | O2 | O2 | NO3 | SiO4 | PO4 | Si:N | N:P | Chl a | Ammonia
# | SN | (m) | (dbar) | Prim (C) | Sec (C) | Prim | Sec |  |  |  |  | ml/l | umol/kg |  | mL/L | uM/kg | uM/L | uM/L | uM/L |  |  | ug/L | uM | Comments
- | - | - | - | - |  |  | - | - | - |  |  |  |  | - | - | - | - | - | - |  |  | - |  | -
20 | 30 | 5 | 5.291 | 12.7518 | 12.7536 | 31.8361 | 31.8384 | 82.794 | 0.36788 |  | 23.9918 | 6.2505 |  | 31.8393 | 6.673 | [7 empty] | 0.051532 | No nuts drawn
19 | 29 | 10 | 10.48 | 12.7462 | 12.7482 | 31.8361 | 31.8379 | 83.0219 | 0.64129 |  | 23.9929 | 6.2439 |  | 31.8386 | 6.62 | [7 empty] | 0.013509 | No nuts drawn
18 | 28 | 25 | 24.961 | 10.4113 | 10.4134 | 32.2334 | 32.2355 | 84.3531 | 2.7341 |  | 24.7241 | 6.4133 |  | 32.237 | 6.838 | [7 empty] | 0.061259 | No nuts drawn
17 | 27 | 50 | 50.741 | 8.738 | 8.7296 | 32.4672 | 32.4709 | 87.8463 | 0.39894 |  | 25.1761 | 6.1405 |  | 32.4671 | 6.538 | [7 empty] | 0.76287 | No nuts drawn
16 | 26 | 75 | 74.552 | 8.0779 | 8.0796 | 32.6 | 32.6017 | 87.9433 | 0.24638 |  | 25.3786 | 5.6815 |  | 32.6054 | 6.031 | [7 empty] | 0.03483 | No nuts drawn
15 | 25 | 100 | 100.854 | 7.592 | 7.5928 | 33.1151 | 33.1186 | 87.9885 | 0.15632 |  | 25.8528 | 4.3331 |  | 33.1142 | 4.628 | [7 empty] | 0.051041 | No nuts drawn
14 | 24 | 125 | 126.351 | 7.2666 | 7.2668 | 33.5051 | 33.5087 | 87.0304 | 0.14778 |  | 26.2051 | 3.2383 |  | 33.5059 | 3.476 |  | 26.7436 | 35.7293 | 1.993 | 1.336 | 13.4186
13 | 23 | 150 | 150.461 | 7.1417 | 7.1429 | 33.7809 | 33.7831 | 87.6005 | 0.13575 |  | 26.4394 | 2.577 |  | 33.7865 | 2.753 |  | 30.5483 | 42.6958 | 2.2298 | 1.3976 | 13.7001
12 | 22 | 175 | 175.41 | 7.1598 | 7.1609 | 33.8771 | 33.8801 | 88.1489 | 0.13714 |  | 26.5127 | 2.3486 |  | 33.875 | 2.497 |  | 30.8179 | 44.4859 | 2.289 | 1.4435 | 13.4633
11 | 21 | 200 | 202.323 | 6.8947 | 6.8961 | 33.9367 | 33.9396 | 88.0051 | 0.13423 |  | 26.596 | 2.1042 |  | 33.9361 | 2.365 |  | 33.2793 | 49.3271 | 2.3891 | 1.4822 | 13.9296
10 | 20 | 300 | 299.282 | 6.0119 | 6.0137 | 33.9968 | 33.9998 | 88.4289 | 0.13232 |  | 26.7588 | 1.4517 |  | 33.9973 | 1.561 |  | 37.4145 | 63.5593 | 2.6795 | 1.6988 | 13.963
9 | 19 | 400 | 402.058 | 5.3722 | 5.3699 | 34.0669 | 34.0703 | 88.4496 | 0.13495 |  | 26.8925 | 0.85907 |  | 34.0672 | 0.925 |  | 40.792 | 77.7082 | 2.9467 | 1.905 | 13.8432
8 | 18 | 600 | 601.12 | 4.5389 | 4.5386 | 34.1952 | 34.1988 | 88.2809 | 0.13653 |  | 27.0892 | 0.33859 |  | 34.1952 | 0.372 |  | 43.4643 | 100.9517 | 3.1908 | 2.3226 | 13.6219
7 | 17 | 800 | 801.964 | 4.0848 | 4.0855 | 34.2889 | 34.2925 | 88.3459 | 0.13865 |  | 27.212 | 0.21516 |  | 34.2897 | [9 empty] | Bottle for trap mooring
6 | 16 | 800 | 801.439 | 4.0847 | 4.0853 | 34.2887 | 34.2922 | 88.3467 | 0.13817 |  | 27.2119 | 0.2152 |  | 34.2888 | 0.245 |  | 44.0912 | 115.9022 | 3.272 | 2.6287 | 13.4753 |  | 0.083071
5 | 15 | 1000 | 1001.105 | 3.5968 | 3.5965 | 34.3778 | 34.382 | 88.3834 | 0.13926 |  | 27.3322 | 0.22697 |  | 34.3791 | 0.242 |  | 44.6757 | 130.3974 | 3.2945 | 2.9188 | 13.5605 |  | 0.030507
4 | 14 | 1000 | 1000.817 | 3.5982 | 3.5982 | 34.3776 | 34.3816 | 88.3861 | 0.14001 |  | 27.3319 | 0.22682 |  | 34.3789 | 0.242 |  | 45.0209 | 130.9506 | 3.299 | 2.9087 | 13.6467 |  | 0.049273
3 | 13 | 1250 | 1248.877 | 2.9364 | 2.9361 | 34.4581 | 34.4627 | 88.5273 | 0.13934 |  | 27.4586 | 0.37198 |  | 34.4609 | 0.441 |  | 45.4263 | 150.4273 | 3.263 | 3.3115 | 13.9217 |  | 0.040725
2 | 12 | Bot-5 | 1328.432 | 2.762 | 2.7613 | 34.4805 | 34.4855 | 88.288 | 0.13754 |  | 27.4921 | 0.45719 |  | 34.4831 | 0.551 |  | 45.0504 | 156.2579 | 3.2449 | 3.4685 | 13.8832
1 | 11 | Bot-5 | 1329.051 | 2.761 | 2.7606 | 34.4806 | 34.4856 | 88.2829 | 0.13889 |  | 27.4922 | 0.45735 |  | 34.4839 | [9 empty] | Bottle for UBC
Cruise: 2004-10 Station: P4 UTC Date: 02 06 04 UTC Time: 1634
Lat: 48:38.99N Long: 126:39.99W Cast No: 7
DMS shallow cast
|  | Nom. | CTD | CTD | CTD | CTD | CTD | CTD | CTD | CTD |  | CTD | CTD | Bottle
Niskin |  | Depth | Depth | Temp. | Temp. | Sal | Sal | Trans | Fluo | PAR | Sig-t | O2 | O2 | Sal. | O2 | O2 | NO3 | SiO4 | PO4 | Si:N | N:P | Chl a | Ammonia
# | SN | (m) | (dbar) | Prim (C) | Sec (C) | Prim | Sec |  |  |  |  | ml/l | umol/kg |  | mL/L | uM/kg | uM/L | uM/L | uM/L |  |  | ug/L | uM | Comments
- | - | - | - | - |  |  | - | - | - |  |  |  |  | - | - | - | - | - | - |  |  | - |  | -
16 | 46 | 0 | 1.355 | 12.8406 | 12.8428 | 31.8399 | 31.8419 | 81.999 | 0.28285 | 714.97 | 23.9776 | 6.2216 |  |  |  |  | 0.025487 | 0.20793 | 0.3068 | 8.1581 | 0.083075 | 0.47707
15 | 45 | 5 | 4.871 | 12.8385 | 12.8402 | 31.8403 | 31.8427 | 82.5433 | 0.28027 | 342.54 | 23.9784 | 6.2216 |  |  |  |  | 0.02728 | 0.20754 | 0.30695 | 7.6078 | 0.088873 | 0.50017
14 | 44 | 10 | 10.338 | 12.8336 | 12.8349 | 31.8404 | 31.8429 | 83.3283 | 0.34987 | 152.19 | 23.9794 | 6.2202 |  |  |  |  | 0.088034 | 0.20717 | 0.30249 | 2.3533 | 0.29103 | 0.49184
13 | 43 | 15 | 14.731 | 12.625 | 12.6174 | 31.8534 | 31.8566 | 82.8965 | 0.65912 | 113.11 | 24.0295 | 6.3208 | [11 empty] | Bottles for UBC
12 | 42 | 15 | 15.059 | 12.6232 | 12.5965 | 31.8529 | 31.8607 | 82.9429 | 0.64781 | 108.73 | 24.0295 | 6.3204
11 | 41 | 15 | 14.78 | 12.6312 | 12.6263 | 31.8522 | 31.8552 | 82.8787 | 0.67213 | 113.32 | 24.0274 | 6.3276
10 | 40 | 15 | 14.906 | 12.5949 | 12.5779 | 31.8586 | 31.8617 | 82.7459 | 0.67322 | 109.04 | 24.0393 | 6.326
9 | 39 | 15 | 15.047 | 12.597 | 12.5983 | 31.8553 | 31.857 | 82.7404 | 0.69994 | 110.04 | 24.0363 | 6.3293 |  |  |  |  | 0.030864 | 0.20678 | 0.40401 | 6.6996 | 0.076395 | 0.52117
8 | 38 | 20 | 19.981 | 11.44 | 11.444 | 32.0667 | 32.0691 | 78.5675 | 5.5395 | 55.184 | 24.4147 | 6.5684 |  |  |  |  | 0.38725 | 1.433 | 0.50086 | 3.7005 | 0.77318 | 2.215 |  | chl seems very high
7 | 37 | 25 | 25.738 | 10.6958 | 10.6765 | 32.211 | 32.216 | 83.8988 | 2.7948 | 21.022 | 24.658 | 6.3957 |  |  |  |  | 2.4662 | 5.4682 | 0.64841 | 2.2173 | 3.8034 | 1.3746 |  | chl seems very high
6 | 36 | 30 | 30.38 | 10.209 | 10.2087 | 32.2571 | 32.2602 | 84.9505 | 2.3363 | 12.684 | 24.7767 | 6.3937 |  |  |  |  | 3.1239 | 5.6436 | 0.67157 | 1.8066 | 4.6515 | 0.74017
5 | 35 | 40 | 40.877 | 9.265 | 9.2628 | 32.4061 | 32.4097 | 87.0132 | 0.8721 | 4.5143 | 25.0466 | 6.1327 |  |  |  |  | 5.6279 | 7.4009 | 0.82796 | 1.315 | 6.7974 | 0.40861
4 | 34 | 50 | 49.352 | 9.0492 | 9.0449 | 32.4463 | 32.4501 | 87.3195 | 0.76195 | 2.5679 | 25.1119 | 6.1129 |  |  |  |  | 6.8875 | 8.4559 | 0.89241 | 1.2277 | 7.7179 | 0.36102
3 | 33 | 100 | 100.103 | 7.649 | 7.6529 | 33.0561 | 33.0563 | 87.8839 | 0.1685 | 0.65525 | 25.7984 | 4.4693 |  |  |  |  | 19.354 | 22.5782 | 1.5561 | 1.1666 | 12.4378 | 0.051466
2 | 32 | 175 | 175.252 | 7.0588 | 7.0562 | 33.8901 | 33.8956 | 88.1229 | 0.13044 | 0.544 | 26.5368 | 2.3914 |  |  |  |  | 31.5611 | 45.1964 | 2.2702 | 1.432 | 13.9023
1 | 31 | 200 | 200.319 | 6.8867 | 6.8882 | 33.9331 | 33.9358 | 88.1065 | 0.12959 | 0.54361 | 26.5942 | 2.1912 |  |  |  |  | 33.23 | 49.1389 | 2.37 | 1.4788 | 14.0209
Cruise: 2004-10 Station: P8 UTC Date: 03 06 04 UTC Time: 1226
Lat: 48:48.92N Long: 128:40.04W Cast No: 12
|  | Nom. | CTD | CTD | CTD | CTD | CTD | CTD | CTD | CTD |  | CTD | CTD | Bottle
Niskin |  | Depth | Depth | Temp. | Temp. | Sal | Sal | Trans | Fluo | PAR | Sig-t | O2 | O2 | Sal. | O2 | O2 | NO3 | SiO4 | PO4 | Si:N | N:P | Chl a | Ammonia
# | SN | (m) | (dbar) | Prim (C) | Sec (C) | Prim | Sec |  |  |  |  | ml/l | umol/kg |  | mL/L | uM/kg | uM/L | uM/L | uM/L |  |  | ug/L | uM | Comments
- | - | - | - | - |  |  | - | - | - |  |  |  |  | - | - | - | - | - | - |  |  | - |  | -
20 | 69 | 5 | 5.149 | 12.9409 | 12.9428 | 32.0835 | 32.0855 | 82.5622 | 1.6408 |  | 24.1467 | 6.0664 |  | 32.0842 | 6.492 |  | 0.24686 | 4.7811 | 0.45341 | 19.3675 | 0.54446 | 0.49867 | 0.10744
19 | 68 | 10 | 10.596 | 12.9366 | 12.9395 | 32.0839 | 32.0853 | 82.5878 | 1.7333 |  | 24.1479 | 6.0618 |  | 32.0854 | 6.501 |  | 0.189 | 4.7813 | 0.45376 | 25.2985 | 0.41652 | 0.52431 | 0.12227
18 | 67 | 25 | 24.451 | 12.8616 | 12.8661 | 32.1447 | 32.1462 | 82.2917 | 2.0356 |  | 24.2095 | 6.1929 |  | 32.1521 | 6.658 |  | 0.13122 | 2.6875 | 0.44477 | 20.4803 | 0.29504 | 0.67288 | 0.13632
17 | 66 | 50 | 49.923 | 9.692 | 9.6938 | 32.4458 | 32.4481 | 86.799 | 1.5394 |  | 25.0092 | 6.1666 |  | 32.4442 | 6.649 |  | 4.4778 | 7.0535 | 0.75723 | 1.5752 | 5.9134 | 0.40494 | 0.57226
16 | 65 | 75 | 74.27 | 8.8791 | 8.8805 | 32.535 | 32.5374 | 87.9771 | 0.45176 |  | 25.2076 | 5.9946 |  | 32.5378 | 6.458 |  | 7.5353 | 8.8036 | 0.91551 | 1.1683 | 8.2307 | 0.16565 | 0.25501
15 | 64 | 100 | 100.173 | 7.9429 | 7.944 | 32.9498 | 32.9526 | 88.1873 | 0.17762 |  | 25.6727 | 4.9915 |  | 32.9522 | 5.47 |  | 16.7615 | 17.5773 | 1.3829 | 1.0487 | 12.1203 | 0.037658 | 0.056347
14 | 63 | 125 | 124.695 | 7.3449 | 7.3475 | 33.3592 | 33.3607 | 88.1852 | 0.14485 |  | 26.0794 | 4.6358 |  | 33.3558 | 5.007 |  | 20.3625 | 23.9215 | 1.572 | 1.1748 | 12.953
13 | 62 | 150 | 150.084 | 7.003 | 7.0036 | 33.6222 | 33.626 | 88.1829 | 0.12929 |  | 26.3335 | 4.3835 |  | 33.6158 | 4.753 |  | 21.9052 | 28.8722 | 1.6597 | 1.3181 | 13.1985
12 | 61 | 175 | 174.712 | 6.9336 | 6.9343 | 33.7705 | 33.7741 | 88.1943 | 0.13378 |  | 26.4597 | 3.7177 |  | 33.7661 | 4.04 |  | 25.4471 | 36.3217 | 1.8663 | 1.4273 | 13.6354
11 | 60 | 200 | 199.291 | 6.7946 | 6.796 | 33.8389 | 33.8416 | 88.2132 | 0.12994 |  | 26.5324 | 3.3693 |  | 33.8398 | 3.666 |  | 27.5997 | 40.9503 | 1.9991 | 1.4837 | 13.8058
10 | 59 | 250 | 249.673 | 6.1793 | 6.1788 | 33.8925 | 33.8955 | 88.313 | 0.13187 |  | 26.6552 | 2.6178 |  | 33.8923 | 2.873 |  | 32.1829 | 51.8537 | 2.3094 | 1.6112 | 13.9357
9 | 58 | 300 | 299.794 | 5.5237 | 5.5247 | 33.9015 | 33.9045 | 88.4212 | 0.13304 |  | 26.7435 | 2.1277 |  | 33.9035 | 2.312 |  | 36.3383 | 62.0921 | 2.5453 | 1.7087 | 14.2765
8 | 57 | 400 | 399.988 | 4.9226 | 4.9216 | 33.9787 | 33.9818 | 88.5513 | 0.13492 |  | 26.8747 | 1.304 |  | 33.9818 | 1.418 |  | 40.4414 | 77.0908 | 2.8568 | 1.9062 | 14.1564
7 | 56 | 600 | 600.019 | 4.2805 | 4.2763 | 34.1434 | 34.1465 | 88.6793 | 0.13707 |  | 27.0758 | 0.46382 |  | 34.1437 | 0.509 |  | 43.8813 | 102.814 | 3.1485 | 2.343 | 13.9373
6 | 55 | 800 | 800.525 | 3.8789 | 3.8796 | 34.2889 | 34.2925 | 88.6336 | 0.13854 |  | 27.2332 | 0.21087 |  | 34.2894 | 0.233 |  | 44.9291 | 120.1404 | 3.2781 | 2.674 | 13.7059 |  | 0.13062
5 | 54 | 1000 | 1000.315 | 3.417 | 3.4175 | 34.3825 | 34.3862 | 88.6455 | 0.1393 |  | 27.3534 | 0.22627 |  | 34.3834 | 0.233 |  | 45.0301 | 135.1835 | 3.3092 | 3.0021 | 13.6073 |  | 0.079632
4 | 53 | 1250 | 1249.337 | 2.9156 | 2.9161 | 34.4551 | 34.459 | 88.6422 | 0.13893 |  | 27.4581 | 0.3581 |  | 34.4566 | 0.385 |  | 45.1313 | 150.329 | 3.278 | 3.3309 | 13.768 |  | 0.06794
3 | 52 | 1250 | 1249.295 | 2.9153 | 2.9158 | 34.455 | 34.459 | 88.6408 | 0.13919 |  | 27.458 | 0.35853 |  | 34.4573 | 0.389 |  | 44.8977 | 150.7174 | 3.2735 | 3.3569 | 13.7156
2 | 51 | 1500 | 1498.787 | 2.465 | 2.4656 | 34.5089 | 34.513 | 88.6408 | 0.13796 |  | 27.5405 | 0.61727 |  | 34.5105 | 0.689 |  | 44.664 | 163.3265 | 3.2065 | 3.6568 | 13.929
1 | 50 | 2000 | 1999.207 | 1.9392 | 1.9388 | 34.5881 | 34.593 | 88.682 | 0.13356 |  | 27.6467 | 1.2523 |  | 32.0337 | 7.969 |  | 1.582 | 3.7357 | 0.58652 | 2.3615 | 2.6972 |  |  | Valve open | d
Cruise: 2004-10 Station: P12 UTC Date: 04 06 04 UTC Time: 0050
Lat: 48:58.25N Long: 130:39.97W Cast No: 17
DMS shallow cast
|  | Nom. | CTD | CTD | CTD | CTD | CTD | CTD | CTD | CTD |  | CTD | CTD | Bottle
Niskin |  | Depth | Depth | Temp. | Temp. | Sal | Sal | Trans | Fluo | PAR | Sig-t | O2 | O2 | Sal. | O2 | O2 | NO3 | SiO4 | PO4 | Si:N | N:P | Chl a | Ammonia
# | SN | (m) | (dbar) | Prim (C) | Sec (C) | Prim | Sec |  |  |  |  | ml/l | umol/kg |  | mL/L | uM/kg | uM/L | uM/L | uM/L |  |  | ug/L | uM | Comments
- | - | - | - | - |  |  | - | - | - |  |  |  |  | - | - | - | - | - | - |  |  | - |  | -
18 | 999 |  | 1.351 | 12.532 | 12.5334 | 32.5247 | 32.5276 | 81.8798 | 0.48523 | 195.78 | 24.5674 | 6.1201 |  |  |  |  | 2.8952 | 6.5237 | 0.63797 | 2.2533 | 4.5381 | 0.39846
17 | 89 | 0 | 5.257 | 12.5645 | 12.5533 | 32.5239 | 32.5271 | 83.5585 | 0.51005 | 90.492 | 24.5606 | 6.1212 |  |  |  |  | 2.8886 | 6.5246 | 0.64783 | 2.2588 | 4.4589 | 0.39983
16 | 88 | 5 | 10.468 | 11.9421 | 11.9413 | 32.5103 | 32.5133 | 82.5788 | 0.9413 | 59.176 | 24.6675 | 6.2149 |  |  |  |  | 2.826 | 6.8746 | 0.64838 | 2.4326 | 4.3586 | 0.55906
15 | 87 | 10 | 15.28 | 11.7728 | 11.7738 | 32.5087 | 32.5116 | 82.6591 | 1.1845 | 44.757 | 24.6975 | 6.2411 | [11 empty] | bottle tripped at 15 by mistake
14 | 86 | 15 | 15.356 | 11.7723 | 11.7736 | 32.5087 | 32.5115 | 82.676 | 1.1632 | 44.407 | 24.6976 | 6.2451 | [11 empty] | Bottles for UBC
13 | 85 | 15 | 15.156 | 11.7736 | 11.7742 | 32.5087 | 32.5115 | 82.6901 | 1.1941 | 44.754 | 24.6974 | 6.242
12 | 84 | 15 | 15.243 | 11.7719 | 11.7735 | 32.5087 | 32.5115 | 82.6486 | 1.1886 | 43.778 | 24.6977 | 6.2411
11 | 83 | 15 | 15.205 | 11.7738 | 11.7737 | 32.5087 | 32.5116 | 82.6479 | 1.1722 | 44.165 | 24.6974 | 6.2424
10 | 82 | 15 | 15.42 | 11.7722 | 11.7717 | 32.5087 | 32.5115 | 82.6237 | 1.1585 | 44.357 | 24.6977 | 6.2433 |  |  |  |  | 2.8754 | 6.5262 | 0.64894 | 2.2697 | 4.4309 | 0.54694
9 | 81 | 20 | 20.156 | 11.6698 | 11.6687 | 32.5084 | 32.5112 | 82.5699 | 1.6399 | 32.678 | 24.7162 | 6.2187 |  |  |  |  | 3.0366 | 6.5271 | 0.65415 | 2.1495 | 4.6421 | 0.62804
8 | 80 | 25 | 25.419 | 11.5267 | 11.5263 | 32.5097 | 32.5124 | 82.9281 | 2.0997 | 24.049 | 24.7433 | 6.2345 |  |  |  |  | 3.1901 | 6.8784 | 0.66454 | 2.1562 | 4.8004 | 0.74425
7 | 79 | 30 | 29.428 | 10.8426 | 10.8456 | 32.5144 | 32.5181 | 83.8637 | 2.1868 | 18.136 | 24.8687 | 6.3029 |  |  |  |  | 3.9538 | 7.0623 | 0.73481 | 1.7862 | 5.3807 | 0.72641
6 | 78 | 40 | 40.787 | 9.0974 | 9.0966 | 32.5318 | 32.5349 | 86.1682 | 1.3043 | 7.604 | 25.1712 | 6.2815 |  |  |  |  | 6.1206 | 7.4051 | 0.84702 | 1.2099 | 7.226 | 0.38097
5 | 77 | 50 | 49.104 | 8.933 | 8.9341 | 32.5616 | 32.5656 | 86.7223 | 1.0684 | 4.5516 | 25.2201 | 6.1464 |  |  |  |  | 6.7762 | 7.0562 | 0.90332 | 1.0413 | 7.5015 | 0.38389
4 | 76 | 75 | 75.548 | 8.3131 | 8.3119 | 32.6508 | 32.6558 | 87.8464 | 0.36062 | 1.3226 | 25.3839 | 5.8445 |  |  |  |  | 9.9258 | 10.0347 | 1.0384 | 1.011 | 9.5589 | 0.13458
3 | 75 | 100 | 99.458 | 7.5655 | 7.5563 | 33.0689 | 33.0775 | 88.0557 | 0.21529 | 0.77634 | 25.8202 | 4.9923 |  |  |  |  | 16.508 | 18.8223 | 1.3855 | 1.1402 | 11.9151 | 0.055694
2 | 74 | 175 | 174.759 | 6.6282 | 6.627 | 33.796 | 33.8019 | 88.097 | 0.12623 | 0.54559 | 26.5208 | 3.6653 |  |  |  |  | 26.1412 | 39.1868 | 1.8909 | 1.499 | 13.8251 | 0.0062266
1 | 73 | 200 | 200.621 | 6.3693 | 6.3655 | 33.8458 | 33.8524 | 88.1172 | 0.12608 | 0.54187 | 26.5939 | 3.2939 |  |  |  |  | 28.673 | 45.2556 | 2.0648 | 1.5783 | 13.8867
Cruise: 2004-10 Station: P12 UTC Date: 04 06 04 UTC Time: 0249
Lat: 48:58.24N Long: 130:39.94W Cast No: 19
Deep cast
|  | Nom. | CTD | CTD | CTD | CTD | CTD | CTD | CTD | CTD |  | CTD | CTD | Bottle
Niskin |  | Depth | Depth | Temp. | Temp. | Sal | Sal | Trans | Fluo | PAR | Sig-t | O2 | O2 | Sal. | O2 | O2 | NO3 | SiO4 | PO4 | Si:N | N:P | Chl a | Ammonia
# | SN | (m) | (dbar) | Prim (C) | Sec (C) | Prim | Sec |  |  |  |  | ml/l | umol/kg |  | mL/L | uM/kg | uM/L | uM/L | uM/L |  |  | ug/L | uM | Comments
- | - | - | - | - |  |  | - | - | - |  |  |  |  | - | - | - | - | - | - |  |  | - |  | -
23 | 112 | 5 | 4.976 | 12.3781 | 12.3811 | 32.5269 | 32.5287 | 82.3331 | 1.2873 |  | 24.5985 | 6.14 |  | 32.5257 | 6.596 |  | 2.78 | 6.0141 | 0.63394 | 2.1634 | 4.3852 |  | 0.11068
22 | 111 | 10 | 9.625 | 12.3442 | 12.3397 | 32.526 | 32.5273 | 82.4472 | 1.3514 |  | 24.6042 | 6.1492 |  | 32.528 | 6.608 |  | 2.78 | 6.1895 | 0.66194 | 2.2265 | 4.1997 |  | 0.10714
21 | 110 | 25 | 24.206 | 11.7225 | 11.7253 | 32.511 | 32.5125 | 82.3043 | 2.0284 |  | 24.7086 | 6.2249 |  | 32.5133 | 6.719 |  | 2.78 | 6.891 | 0.65727 | 2.4788 | 4.2295 |  | 0.069119
20 | 109 | 50 | 50.34 | 9.0761 | 9.0782 | 32.5479 | 32.5504 | 86.2652 | 1.3577 |  | 25.1871 | 6.2129 |  | 32.552 | 6.673 |  | 6.572 | 7.2419 | 0.89935 | 1.1019 | 7.3076 |  | 0.47814
19 | 108 | 75 | 74.638 | 8.3289 | 8.3302 | 32.652 | 32.6547 | 87.9009 | 0.35412 |  | 25.3825 | 5.8244 |  | 32.6696 | 6.271 |  | 10.3705 | 10.7539 | 1.0849 | 1.037 | 9.5592 |  | 0.061456
18 | 107 | 100 | 99.517 | 7.4148 | 7.417 | 33.2465 | 33.2494 | 88.1493 | 0.18759 |  | 25.981 | 4.7442 |  | 33.2683 | 5.113 |  | 19.2584 | 22.7403 | 1.5369 | 1.1808 | 12.531 |  | 0.045539
17 | 106 | 125 | 124.831 | 6.9398 | 6.9402 | 33.5023 | 33.5056 | 88.149 | 0.14741 |  | 26.2476 | 4.3333 |  | 33.5062 | 4.694 |  | 22.5796 | 28.7599 | 1.7066 | 1.2737 | 13.2309
16 | 105 | 150 | 149.787 | 6.7414 | 6.7421 | 33.6776 | 33.6811 | 88.1755 | 0.13479 |  | 26.4124 | 3.9146 |  | 33.6766 | 4.245 |  | 24.8518 | 34.6193 | 1.8484 | 1.393 | 13.4452
15 | 104 | 175 | 174.01 | 6.6343 | 6.6354 | 33.7907 | 33.7933 | 88.214 | 0.13159 |  | 26.5158 | 3.6389 |  | 33.7872 | 3.866 |  | 26.8488 | 39.6039 | 1.9625 | 1.4751 | 13.6811
14 | 103 | 200 | 199.421 | 6.4098 | 6.4105 | 33.8454 | 33.8483 | 88.2301 | 0.1338 |  | 26.5884 | 3.2811 |  | 33.846 | 3.594 |  | 28.3477 | 44.6004 | 2.0763 | 1.5733 | 13.6528
13 | 102 | 250 | 247.158 | 5.8173 | 5.8198 | 33.862 | 33.8652 | 88.3236 | 0.13129 |  | 26.6765 | 2.8813 |  | 33.8644 | 3.152 |  | 31.4596 | 53.3731 | 2.2671 | 1.6966 | 13.8767
12 | 101 | 300 | 300.98 | 5.3439 | 5.3419 | 33.8938 | 33.8967 | 88.435 | 0.13438 |  | 26.7588 | 2.1389 |  | 33.8955 | 2.351 |  | 35.5226 | 63.4437 | 2.552 | 1.786 | 13.9196
11 | 100 | 400 | 399.319 | 4.7035 | 4.7045 | 33.9544 | 33.9575 | 88.5682 | 0.13345 |  | 26.8799 | 1.4152 |  | 33.9557 | 1.567 |  | 39.8717 | 78.8208 | 2.8354 | 1.9769 | 14.0622
10 | 99 | 600 | 600.542 | 4.1709 | 4.1705 | 34.1444 | 34.148 | 88.7041 | 0.13631 |  | 27.0881 | 0.47539 |  | 34.1427 | 0.544 |  | 43.6698 | 103.6528 | 3.1262 | 2.3736 | 13.9688
9 | 98 | 800 | 799.91 | 3.7746 | 3.7748 | 34.2982 | 34.3017 | -1.1506 | 0.13826 |  | 27.2511 | 0.21165 |  | 34.2991 | 0.249 |  | 44.3967 | 122.4617 | 3.2555 | 2.7584 | 13.6375 |  | 0.05389
8 | 97 | 1000 | 1000.107 | 3.3146 | 3.3154 | 34.3797 | 34.3831 | -1.1506 | 0.13921 |  | 27.361 | 0.22855 |  | 34.3816 | 0.257 |  | 44.9 | 136.5791 | 3.2688 | 3.0419 | 13.7358 |  | 0.046718
7 | 96 | 1250 | 1245.315 | 2.8447 | 2.8461 | 34.4545 | 34.458 | -1.1506 | 0.13783 |  | 27.4639 | 0.35333 |  | 34.4557 | 0.393 |  | 44.9559 | 151.5345 | 3.251 | 3.3707 | 13.8282 |  | 0.057526
6 | 95 | 1500 | 1498.358 | 2.4118 | 2.4125 | 34.5079 | 34.5117 | -1.1506 | 0.13755 |  | 27.5441 | 0.58936 |  | 34.5088 | 0.658 |  | 44.9 | 164.5119 | 3.1753 | 3.664 | 14.1404 |  |  | Niskin 6 leaks
5 | 94 | 2000 | 1999.787 | 1.9314 | 1.9319 | 34.5892 | 34.5932 | 88.7335 | 0.13356 |  | 27.6482 | 1.259 |  | 34.5918 | 1.409 |  | 42.3845 | 175.4764 | 3.0369 | 4.1401 | 13.9564
4 | 93 | 2000 | 1999.806 | 1.9314 | 1.9318 | 34.5893 | 34.5932 | 88.7321 | 0.13486 |  | 27.6483 | 1.2592 |  | 34.5911 | 1.413 |  | 42.5521 | 176.0449 | 3.0324 | 4.1372 | 14.0323
3 | 92 | 2500 | 2499.174 | 1.7254 | 1.7256 | 34.6288 | 34.6331 | 88.6362 | 0.13211 |  | 27.6958 | 1.7583 |  | 34.6307 | 1.97 |  | 41.2673 | 178.8896 | 2.9161 | 4.3349 | 14.1516
2 | 91 | 3000 | 3001.001 | 1.6531 | 1.6533 | 34.6458 | 34.6504 | 88.5967 | 0.13232 |  | 27.7149 | 2.0467 |  | 34.6485 | 2.453 |  | 40.0391 | 179.459 | 2.8533 | 4.4821 | 14.0324 |  |  | d
1 | 90 | Bot-10 | 3279.888 | 1.6681 | 1.6678 | 34.6474 | 34.6522 | 88.5466 | 0.13226 |  | 27.715 | 2.0907 |  | 34.6504 | 2.413 |  | 40.0949 | 178.6999 | 2.8444 | 4.4569 | 14.0963
Cruise: 2004-10 Station: P16 UTC Date: 05 06 04 UTC Time: 0603
Lat: 49:17.07N Long: 134:40.09W Cast No: 24
DMS shallow cast
|  | Nom. | CTD | CTD | CTD | CTD | CTD | CTD | CTD | CTD |  | CTD | CTD | Bottle
Niskin |  | Depth | Depth | Temp. | Temp. | Sal | Sal | Trans | Fluo | PAR | Sig-t | O2 | O2 | Sal. | O2 | O2 | NO3 | SiO4 | PO4 | Si:N | N:P | Chl a | Ammonia
# | SN | (m) | (dbar) | Prim (C) | Sec (C) | Prim | Sec |  |  |  |  | ml/l | umol/kg |  | mL/L | uM/kg | uM/L | uM/L | uM/L |  |  | ug/L | uM | Comments
- | - | - | - | - |  |  | - | - | - |  |  |  |  | - | - | - | - | - | - |  |  | - |  | -
18 | 132 |  | 0.802 | 10.3294 | 10.326 | 32.3387 | 32.3424 | 81.0946 | 1.2802 |  | 24.82 | 6.2283 |  |  |  |  | 7.1585 | 10.3291 | 0.92606 | 1.4429 | 7.7301 | 0.329
17 | 131 | 0 | 6.074 | 10.3118 | 10.3123 | 32.3382 | 32.342 | 85.165 | 1.588 |  | 24.8226 | 6.2425 |  |  |  |  | 7.1046 | 10.3225 | 0.91691 | 1.4529 | 7.7483 | 0.321
16 |  | 5 | 9.614 | 10.3014 | 10.3017 | 32.3413 | 32.3447 | 85.1799 | 1.2795 |  | 24.8268 | 6.2381 | [11 empty] | bottle tripped by mistake, not sampled
15 | 130 | 10 | 15.107 | 10.2572 | 10.2572 | 32.3468 | 32.3499 | 85.1331 | 1.3784 |  | 24.8385 | 6.2636 |  |  |  |  | 7.1575 | 10.3159 | 0.92149 | 1.4413 | 7.7673 | 0.3347
14 | 129 | 15 | 14.961 | 10.2663 | 10.2519 | 32.3456 | 32.3503 | 85.165 | 1.3225 |  | 24.836 | 6.2612 |  |  |  |  | 7.1035 | 10.4868 | 0.92606 | 1.4763 | 7.6707 | 0.35672
13 | 128 | 20 | 19.501 | 10.1747 | 10.1733 | 32.3524 | 32.3555 | 85.0311 | 1.4957 |  | 24.8567 | 6.2863 |  |  |  |  | 7.103 | 10.3028 | 0.92606 | 1.4505 | 7.6702 | 0.3632
12 | 127 | 25 | 25.294 | 10.1542 | 10.1555 | 32.3532 | 32.356 | 84.994 | 1.5478 |  | 24.8608 | 6.2846 | [11 empty] | Bottles for UBC
11 | 126 | 25 | 24.509 | 10.156 | 10.1576 | 32.3532 | 32.356 | 84.9855 | 1.5643 |  | 24.8605 | 6.2832
10 | 125 | 25 | 24.246 | 10.1568 | 10.1581 | 32.3533 | 32.3561 | 85.0082 | 1.5232 |  | 24.8604 | 6.2801
9 | 124 | 25 | 23.432 | 10.1571 | 10.1588 | 32.3532 | 32.3557 | 85.002 | 1.55 |  | 24.8603 | 6.277
8 | 123 | 25 | 24.047 | 10.1574 | 10.1586 | 32.3532 | 32.3559 | 84.9914 | 1.5203 |  | 24.8602 | 6.2838 |  |  |  |  | 7.2089 | 10.4669 | 0.92606 | 1.4519 | 7.7845 | 0.38359
7 | 122 | 30 | 29.775 | 10.1231 | 10.1211 | 32.3538 | 32.3561 | 85.0606 | 1.5952 |  | 24.8664 | 6.2833 |  |  |  |  | 7.1015 | 10.1059 | 0.92606 | 1.4231 | 7.6685 | 0.39251
6 | 121 | 40 | 39.514 | 9.1831 | 9.1748 | 32.3698 | 32.3715 | 84.8382 | 2.2642 |  | 25.0311 | 6.4925 |  |  |  |  | 7.3683 | 10.4536 | 0.93063 | 1.4187 | 7.9175 | 0.44509
5 | 120 | 50 | 50.314 | 7.8654 | 7.8805 | 32.3872 | 32.3901 | 85.3748 | 2.4997 |  | 25.2422 | 6.6591 |  |  |  |  | 7.7955 | 10.6241 | 0.96263 | 1.3628 | 8.0982 | 0.52431
4 | 119 | 75 | 75.08 | 7.1021 | 7.1025 | 32.4276 | 32.4309 | 87.5674 | 0.80881 |  | 25.3796 | 6.3131 |  |  |  |  | 10.0958 | 12.7427 | 1.168 | 1.2622 | 8.6433 | 0.36153
3 | 118 | 100 | 100.082 | 6.5381 | 6.5345 | 32.8665 | 32.8753 | 87.9637 | 0.38065 |  | 25.7996 | 5.5198 |  |  |  |  | 16.6383 | 20.8976 | 1.5728 | 1.256 | 10.5786 | 0.13158
2 | 117 | 175 | 175.731 | 5.6003 | 5.5999 | 33.756 | 33.7603 | 88.1965 | 0.1331 |  | 26.6191 | 3.6587 |  |  |  |  | 28.1169 | 47.3341 | 2.0569 | 1.6835 | 13.6697
1 | 116 | 200 | 202.379 | 5.5963 | 5.5966 | 33.8104 | 33.8155 | 88.1949 | 0.13237 |  | 26.6627 | 3.2607 |  |  |  |  | 29.7966 | 52.5289 | 2.1515 | 1.7629 | 13.849
Cruise: 2004-10 Station: P16 UTC Date: 05 06 04 UTC Time: 0941
Lat: 49:16.98N Long: 134:40.01W Cast No: 26
Deep cast
|  | Nom. | CTD | CTD | CTD | CTD | CTD | CTD | CTD | CTD |  | CTD | CTD | Bottle
Niskin |  | Depth | Depth | Temp. | Temp. | Sal | Sal | Trans | Fluo | PAR | Sig-t | O2 | O2 | Sal. | O2 | O2 | NO3 | SiO4 | PO4 | Si:N | N:P | Chl a | Ammonia
# | SN | (m) | (dbar) | Prim (C) | Sec (C) | Prim | Sec |  |  |  |  | ml/l | umol/kg |  | mL/L | uM/kg | uM/L | uM/L | uM/L |  |  | ug/L | uM | Comments
- | - | - | - | - |  |  | - | - | - |  |  |  |  | - | - | - | - | - | - |  |  | - |  | -
24 | 156 | 5 | 6.029 | 10.231 | 10.2346 | 32.3479 | 32.3483 | 85.3834 | 1.3347 |  | 24.8438 | 4.0057 |  | 32.3495 | 6.74 |  | 7.0964 | 9.8643 | 0.93451 | 1.39 | 7.5938 |  | 0.093095
23 | 155 | 10 | 9.066 | 10.242 | 10.243 | 32.3447 | 32.3477 | 85.4403 | 1.3038 |  | 24.8394 | 4.0297 |  | 32.3481 | 6.832 |  | 7.0959 | 10.0352 | 0.93905 | 1.4142 | 7.5564 |  | 0.1052
22 | 154 | 25 | 24.253 | 10.1823 | 10.1839 | 32.3491 | 32.3506 | 85.3784 | 1.4179 |  | 24.8529 | 6.2042 |  | 32.3508 | 6.741 |  | 7.1489 | 10.0287 | 0.93451 | 1.4028 | 7.6499 |  | 0.10433
21 | 153 | 50 | 50.105 | 7.5596 | 7.5602 | 32.3929 | 32.3952 | 86.3549 | 1.8003 |  | 25.2898 | 6.4646 |  | 32.3955 | 7.072 |  | 8.6998 | 10.9041 | 1.0254 | 1.2534 | 8.4841 |  | 0.19995
20 | 152 | 75 | 75.548 | 6.9975 | 6.9958 | 32.445 | 32.4483 | 87.7169 | 0.68936 |  | 25.4073 | 6.2026 |  | 32.4449 | 6.777 |  | 10.6275 | 12.838 | 1.148 | 1.208 | 9.2571 |  | 0.50761
19 | 151 | 100 | 100.922 | 6.4487 | 6.4459 | 33.0158 | 33.0219 | 88.0418 | 0.35299 |  | 25.9289 | 5.3334 |  | 32.9669 | 5.849 |  | 18.0954 | 22.2007 | 1.5105 | 1.2269 | 11.9798 |  | 0.017825
18 | 150 | 125 | 122.673 | 5.9694 | 5.9708 | 33.4854 | 33.4876 | 88.2035 | 0.18222 |  | 26.3601 | 4.6127 |  | 33.4877 | 5.062 |  | 23.2221 | 32.1278 | 1.7635 | 1.3835 | 13.1684
17 | 149 | 150 | 149.9 | 5.546 | 5.5465 | 33.6001 | 33.6021 | 88.2908 | 0.14442 |  | 26.5023 | 4.7811 |  | 33.6001 | 5.216 |  | 23.1697 | 34.2474 | 1.7454 | 1.4781 | 13.2745
16 | 148 | 175 | 175.574 | 5.5481 | 5.5475 | 33.6752 | 33.6781 | 88.2592 | 0.14008 |  | 26.5615 | 4.2445 |  | 33.672 | 4.648 |  | 25.5524 | 40.4656 | 1.8942 | 1.5836 | 13.4896
15 | 147 | 200 | 200.425 | 5.6703 | 5.6691 | 33.796 | 33.799 | 88.2203 | 0.13258 |  | 26.6423 | 3.4601 |  | 33.7971 | 3.814 |  | 28.266 | 48.6625 | 2.1193 | 1.7216 | 13.3374
14 | 146 | 250 | 249.942 | 5.1116 | 5.1125 | 33.8362 | 33.8389 | 88.3938 | 0.1343 |  | 26.7402 | 2.5564 |  | 33.8382 | 2.799 |  | 33.8175 | 61.9112 | 2.5008 | 1.8307 | 13.5228
13 | 145 | 300 | 299.922 | 4.7446 | 4.7442 | 33.8677 | 33.8707 | 88.4106 | 0.13523 |  | 26.8066 | 2.0297 |  | 33.87 | 2.227 |  | 37.1522 | 71.0698 | 2.6753 | 1.9129 | 13.887
12 | 144 | 400 | 400.838 | 4.2359 | 4.2372 | 33.9575 | 33.9603 | 88.4699 | 0.13466 |  | 26.9328 | 1.3535 |  | 33.9593 | 1.49 |  | 40.8812 | 86.9638 | 2.9121 | 2.1272 | 14.0386
11 | 143 | 600 | 598.527 | 3.9148 | 3.9158 | 34.1515 | 34.1545 | 88.6001 | 0.13601 |  | 27.1202 | 0.62071 |  | 34.1529 | 0.723 |  | 43.4141 | 109.5327 | 3.0681 | 2.523 | 14.1502
10 | 142 | 800 | 798.414 | 3.444 | 3.4448 | 34.2651 | 34.2683 | -1.1506 | 0.13707 |  | 27.2572 | 0.33679 |  | 34.2655 | 0.405 |  | 44.3028 | 128.4133 | 3.1883 | 2.8985 | 13.8955
9 | 141 | 1000 | 1000.08 | 3.0602 | 3.0608 | 34.3546 | 34.3579 | 88.6 | 0.13781 |  | 27.3647 | 0.25301 |  | 34.3558 | 0.322 |  | 45.0372 | 141.9829 | 3.2372 | 3.1526 | 13.9123
8 | 140 | 1000 | 1000.432 | 3.0598 | 3.0598 | 34.3548 | 34.3582 | 88.6011 | 0.13791 |  | 27.3649 | 0.25322 |  | 34.3559 | 0.309 |  | 45.3224 | 142.4813 | 3.255 | 3.1437 | 13.9239
7 | 139 | 1250 | 1249.35 | 2.6781 | 2.6788 | 34.4468 | 34.4502 | 88.6238 | 0.1364 |  | 27.4725 | 0.3039 |  | 34.4485 | 0.357 |  | 45.1668 | 156.7203 | 3.2328 | 3.4698 | 13.9715
6 | 138 | 1500 | 1499.051 | 2.3858 | 2.3863 | 34.5018 | 34.5054 | 88.6225 | 0.13644 |  | 27.5414 | 0.53166 |  | 34.5033 | 0.617 |  | 44.8454 | 163.7387 | 3.1838 | 3.6512 | 14.0853
5 | 137 | 2000 | 1999.461 | 1.9487 | 1.9491 | 34.5852 | 34.589 | 88.6319 | 0.12983 |  | 27.6437 | 1.1791 |  | 34.5872 | 1.342 |  | 42.7593 | 173.9521 | 3.0324 | 4.0682 | 14.1006
4 | 136 | 2500 | 2499.193 | 1.7523 | 1.7526 | 34.6249 | 34.629 | 88.629 | 0.12797 |  | 27.6906 | 1.683 |  | 34.6268 | 1.876 |  | 41.4455 | 176.5038 | 2.9165 | 4.2587 | 14.2106
3 | 135 | 3000 | 2998.51 | 1.5949 | 1.5951 | 34.6531 | 34.6574 | 88.6179 | 0.12847 |  | 27.7251 | 2.2036 |  | 34.6553 | 2.457 |  | 39.2517 | 175.6835 | 2.8094 | 4.4758 | 13.9716
2 | 134 | 3500 | 3499.537 | 1.5876 | 1.5876 | 34.6614 | 34.6659 | 88.5025 | 0.12931 |  | 27.7323 | 2.3779 |  | 34.664 | 2.649 |  | 39.6437 | 176.923 | 2.7647 | 4.4628 | 14.3391
1 | 133 | Bot-10 | 3685.19 | 1.5831 | 1.5831 | 34.665 | 34.6697 | 88.1942 | 0.12992 |  | 27.7355 | 2.4554 |  | 34.6682 | 2.735 |  | 39.1554 | 177.4131 | 2.7513 | 4.531 | 14.2315
Cruise: 2004-10 Station: P19 UTC Date: 06 06 04 UTC Time: 0159
Lat: 49:30.23N Long: 137:39.84 Cast No: 29
UBC cast
|  | Nom. | CTD | CTD | CTD | CTD | CTD | CTD | CTD | CTD |  | CTD | CTD | Bottle
Niskin |  | Depth | Depth | Temp. | Temp. | Sal | Sal | Trans | Fluo | PAR | Sig-t | O2 | O2 | Sal. | O2 | O2 | NO3 | SiO4 | PO4 | Si:N | N:P | Chl a | Ammonia
# | SN | (m) | (dbar) | Prim (C) | Sec (C) | Prim | Sec |  |  |  |  | ml/l | umol/kg |  | mL/L | uM/kg | uM/L | uM/L | uM/L |  |  | ug/L | uM | Comments
- | - | - | - | - |  |  | - | - | - |  |  |  |  | - | - | - | - | - | - |  |  | - |  | -
7 | 165 | 5 | 6.001 | 10.1563 | 10.1581 | 32.3704 | 32.3719 | 85.9083 | 0.62824 |  | 24.8738 | 6.1928
6 | 164 | 30 | 29.038 | 9.7365 | 9.7392 | 32.3746 | 32.3759 | 86.0234 | 1.049 |  | 24.9464 | 6.2548 | [11 empty] | Bottles for UBC
5 | 163 | 30 | 29.541 | 9.7377 | 9.7395 | 32.3746 | 32.3758 | 86.026 | 1.0557 |  | 24.9462 | 6.2515
4 | 162 | 30 | 29.459 | 9.7382 | 9.7406 | 32.3745 | 32.3757 | 85.8774 | 1.0763 |  | 24.946 | 6.2531
3 | 161 | 30 | 28.47 | 9.7392 | 9.7421 | 32.3744 | 32.3756 | 85.7252 | 1.0444 |  | 24.9458 | 6.2497
2 | 160 | 30 | 29.311 | 9.7384 | 9.741 | 32.3743 | 32.3755 | 85.2022 | 1.0508 |  | 24.9458 | 6.2478
1 | 159 | 30 | 29.976 | 9.7376 | 9.7399 | 32.3744 | 32.3756 | 85.987 | 1.0727 |  | 24.946 | 6.2462
Cruise: 2004-10 Station: P20 UTC Date: 06 06 04 UTC Time: 0710
Lat: 49:34.18N Long: 138:39.78 Cast No: 30
DMS shallow cast
|  | Nom. | CTD | CTD | CTD | CTD | CTD | CTD | CTD | CTD |  | CTD | CTD | Bottle
Niskin |  | Depth | Depth | Temp. | Temp. | Sal | Sal | Trans | Fluo | PAR | Sig-t | O2 | O2 | Sal. | O2 | O2 | NO3 | SiO4 | PO4 | Si:N | N:P | Chl a | Ammonia
# | SN | (m) | (dbar) | Prim (C) | Sec (C) | Prim | Sec |  |  |  |  | ml/l | umol/kg |  | mL/L | uM/kg | uM/L | uM/L | uM/L |  |  | ug/L | uM | Comments
- | - | - | - | - |  |  | - | - | - |  |  |  |  | - | - | - | - | - | - |  |  | - |  | -
13 | 178 | 0 | 2.019 | 10.1179 | 10.1191 | 32.3835 | 32.3802 | 85.2619 | 1.2852 |  | 24.8905 | 2.9072 |  |  |  |  | 7.1459 | 10.3625 | 0.9668 | 1.4501 | 7.3913 | 0.33571 |  | floaties
12 | 177 | 5 | 5.859 | 10.119 | 10.1223 | 32.373 | 32.3802 | 85.2659 | 1.2611 |  | 24.8821 | 2.7732 |  |  |  |  | 7.2551 | 10.5371 | 0.9433 | 1.4524 | 7.6912 | 0.32537
11 | 176 | 10 | 10.055 | 10.1186 | 10.1193 | 32.3778 | 32.3794 | 85.2572 | 1.2738 |  | 24.8859 | 6.2256 |  |  |  |  | 7.2029 | 10.3582 | 0.93851 | 1.4381 | 7.6749 | 0.36478
10 | 175 | 15 | 13.766 | 10.0147 | 10.0011 | 32.3773 | 32.3792 | 85.2161 | 1.2942 |  | 24.9028 | 6.2479 |  |  |  |  | 7.2583 | 10.356 | 0.94307 | 1.4268 | 7.6965 | 0.3327
9 | 174 | 20 | 20.123 | 9.763 | 9.7638 | 32.3756 | 32.3773 | 85.3321 | 1.4688 |  | 24.9428 | 6.2877 |  |  |  |  | 7.2599 | 10.3538 | 0.94296 | 1.4262 | 7.699 | 0.35513
8 | 173 | 25 | 25.485 | 9.7315 | 9.7323 | 32.3758 | 32.3773 | 85.1211 | 1.5781 |  | 24.9481 | 6.2819 |  |  |  |  | 7.2631 | 10.5262 | 0.92871 | 1.4493 | 7.8207 | 0.38389
7 | 172 | 30 | 30.095 | 9.7162 | 9.7173 | 32.3759 | 32.3767 | 85.4248 | 1.642 |  | 24.9507 | 6.2856 |  |  |  |  | 7.2648 | 10.3473 | 0.9286 | 1.4243 | 7.8234 | 0.37455
6 | 171 | 40 | 40.37 | 9.3513 | 9.3239 | 32.3801 | 32.3814 | 85.5349 | 2.0171 |  | 25.0126 | 6.3689 |  |  |  |  | 7.482 | 10.5218 | 0.89106 | 1.4063 | 8.3967 | 0.41996
5 | 170 | 50 | 50.251 | 7.8916 | 7.8902 | 32.4073 | 32.4101 | 86.2371 | 2.0244 |  | 25.2542 | 6.5928 |  |  |  |  | 8.8327 | 11.9334 | 0.97513 | 1.351 | 9.0579 | 0.40861
4 | 169 | 75 | 75.407 | 7.3881 | 7.3829 | 32.4522 | 32.4565 | 87.4686 | 0.92128 |  | 25.3601 | 6.3536 |  |  |  |  | 10.0776 | 12.9918 | 1.1288 | 1.2892 | 8.9278 | 0.32636
3 | 168 | 100 | 98.824 | 6.1062 | 6.1067 | 32.9596 | 32.9621 | 88.1414 | 0.32163 |  | 25.9278 | 5.4634 |  |  |  |  | 18.0622 | 22.9099 | 1.5448 | 1.2684 | 11.6924 | 0.10629
2 | 167 | 175 | 174.296 | 5.3344 | 5.3344 | 33.7358 | 33.7393 | 88.183 | 0.14253 |  | 26.6348 | 3.2956 |  |  |  |  | 29.5773 | 50.3821 | 2.205 | 1.7034 | 13.4139
1 | 166 | 200 | 200.156 | 5.105 | 5.1057 | 33.7933 | 33.7974 | 88.3509 | 0.13126 |  | 26.7069 | 2.7325 |  |  |  |  | 32.7257 | 58.2789 | 2.4251 | 1.7808 | 13.4944
Cruise: 2004-10 Station: P20 UTC Date: 06 06 04 UTC Time: 0911
Lat: 49:34.10N Long: 138:39.83 Cast No: 32
Deep cast
|  | Nom. | CTD | CTD | CTD | CTD | CTD | CTD | CTD | CTD |  | CTD | CTD | Bottle | Bottle
Niskin |  | Depth | Depth | Temp. | Temp. | Sal | Sal | Trans | Fluo | PAR | Sig-t | O2 | O2 | Sal. | O2 | O2 | NO3 | SiO4 | PO4 | Si:N | N:P | Chl a | Ammonia
# | SN | (m) | (dbar) | Prim (C) | Sec (C) | Prim | Sec |  |  |  |  | ml/l | umol/kg |  | mL/L | uM/kg | uM/L | uM/L | uM/L |  |  | ug/L | uM | Comments
- | - | - | - | - |  |  | - | - | - |  |  |  |  | - | - | - | - | - | - |  |  | - |  | -
24 | 202 | 5 | 5.283 | 10.0882 | 10.0807 | 32.3787 | 32.3062 | 84.6163 | 1.2646 |  | 24.8917 | 6.2057 |  | 32.3809 | 6.741 |  | 7.2999 | 10.3721 | 0.96277 | 1.4209 | 7.5823 |  | 0.23046
23 | 201 | 10 | 9.87 | 10.0685 | 10.0587 | 32.3788 | 32.2656 | 85.3795 | 1.3407 |  | 24.895 | 6.2094 |  | 32.3796 | 6.806 |  | 7.3011 | 10.1937 | 0.96736 | 1.3962 | 7.5475 |  | 0.18377
22 | 200 | 25 | 24.236 | 9.7288 | 9.7307 | 32.3756 | 32.3761 | 85.5085 | 1.5708 |  | 24.9484 | 6.2649 |  | 32.3769 | 6.748 |  | 7.2486 | 10.1921 | 0.97196 | 1.4061 | 7.4577 |  | 0.17524
21 | 199 | 50 | 49.106 | 7.9519 | 7.9504 | 32.4025 | 32.4034 | 86.121 | 2.125 |  | 25.2418 | 6.5843 |  | 32.4034 | 7.158 |  | 8.4874 | 11.4283 | 1.01 | 1.3465 | 8.4034 |  | 0.13553
20 | 198 | 75 | 75.98 | 7.1326 | 7.1304 | 32.4091 | 32.4107 | 87.5192 | 0.88376 |  | 25.361 | 6.4268 |  | 32.4104 | 6.985 |  | 10.3762 | 12.3111 | 1.1631 | 1.1865 | 8.9214 |  | 0.58405
19 | 197 | 100 | 99.704 | 6.0257 | 6.0204 | 33.0293 | 33.0351 | 88.2215 | 0.31719 |  | 25.9928 | 5.3833 |  | 33.019 | 5.873 |  | 19.0072 | 24.0129 | 1.6114 | 1.2634 | 11.7958 |  | 0.031484
18 | 196 | 125 | 125.169 | 5.2188 | 5.2185 | 33.4588 | 33.4619 | 88.378 | 0.16113 |  | 26.4289 | 4.7074 |  | 33.4555 | 5.156 |  | 23.8786 | 34.5175 | 1.872 | 1.4455 | 12.7555
17 | 195 | 150 | 149.414 | 5.2793 | 5.28 | 33.6066 | 33.6085 | 88.311 | 0.15955 |  | 26.5389 | 4.0301 |  | 33.6094 | 4.387 |  | 26.7934 | 41.6617 | 2.0356 | 1.5549 | 13.1625
16 | 194 | 175 | 175.19 | 5.3326 | 5.3335 | 33.7257 | 33.7274 | 88.2782 | 0.14767 |  | 26.627 | 3.3491 |  | 33.7267 | 3.652 |  | 29.3308 | 48.8247 | 2.1983 | 1.6646 | 13.3423
15 | 193 | 200 | 199.068 | 5.2036 | 5.2046 | 33.7791 | 33.7808 | 88.3505 | 0.13874 |  | 26.6843 | 2.9003 |  | 33.7805 | 3.158 |  | 31.709 | 54.9272 | 2.3603 | 1.7322 | 13.4344
14 | 192 | 150 | 249.803 | 4.7552 | 4.7564 | 33.831 | 33.8328 | 88.5099 | 0.13575 |  | 26.7763 | 2.1641 |  | 33.8314 | 2.38 |  | 35.7584 | 65.7328 | 2.6375 | 1.8383 | 13.5577
13 | 191 | 300 | 298.768 | 4.4451 | 4.4451 | 33.8732 | 33.8752 | 88.5198 | 0.13644 |  | 26.8436 | 1.6799 |  | 33.873 | 1.872 |  | 38.7643 | 74.588 | 2.815 | 1.9241 | 13.7704
12 | 190 | 400 | 399.005 | 4.1816 | 4.1825 | 33.9812 | 33.9835 | 88.578 | 0.1364 |  | 26.9573 | 1.1556 |  | 33.982 | 1.286 |  | 40.8287 | 89.11 | 3.0137 | 2.1825 | 13.5479
11 | 189 | 600 | 598.913 | 3.8039 | 3.8048 | 34.1712 | 34.1731 | 88.6849 | 0.13718 |  | 27.1471 | 0.55295 |  | 34.1707 | 0.617 |  | 43.0643 | 112.3252 | 3.1541 | 2.6083 | 13.6533
10 | 188 | 800 | 798.699 | 3.3631 | 3.364 | 34.2817 | 34.2837 | 88.6681 | 0.13932 |  | 27.2782 | 0.29376 |  | 34.2823 | 0.335 |  | 43.791 | 129.4451 | 3.2285 | 2.956 | 13.5641
9 | 187 | 1000 | 1000.047 | 3.0266 | 3.0271 | 34.3681 | 34.3704 | 88.7172 | 0.1395 |  | 27.3785 | 0.22272 |  | 34.3691 | 0.249 |  | 44.686 | 142.3963 | 3.2808 | 3.1866 | 13.6206
8 | 186 | 1250 | 1250.119 | 2.6217 | 2.6224 | 34.4466 | 34.449 | 88.7237 | 0.1401 |  | 27.4772 | 0.29775 |  | 34.4471 | 0.344 |  | 44.8513 | 156.1374 | 3.2718 | 3.4812 | 13.7086
7 | 185 | 1500 | 1499.677 | 2.3256 | 2.3263 | 34.5039 | 34.5064 | 88.7414 | 0.13768 |  | 27.5481 | 0.49017 |  | 34.5052 | 0.556 |  | 42.7806 | 164.5264 | 3.1973 | 3.8458 | 13.3804 |  |  | NO3 low,
6 | 184 | 2000 | 2000.697 | 1.9457 | 1.9462 | 34.5825 | 34.5852 | 87.0449 | 0.13163 |  | 27.6417 | 1.1182 |  | 34.5834 | 1.256 |  | 42.5564 | 172.7509 | 3.0787 | 4.0593 | 13.8231
5 | 183 | 2500 | 2500.915 | 1.7143 | 1.7147 | 34.6276 | 34.6306 | 87.0507 | 0.12912 |  | 27.6957 | 1.7325 |  | 34.629 | 1.929 |  | 40.3807 | 174.987 | 2.9464 | 4.3334 | 13.7052
4 | 182 | 3000 | 2997.189 | 1.5775 | 1.5777 | 34.6542 | 34.6573 | 87.0545 | 0.12886 |  | 27.7272 | 2.2422 |  | 34.6572 | 2.497 |  | 39.1558 | 173.0966 | 2.8313 | 4.4207 | 13.8298
3 | 181 | 3000 | 2997.278 | 1.5776 | 1.5778 | 34.6542 | 34.6574 | 87.0501 | 0.12975 |  | 27.7272 | 2.2424 |  | 34.6559 | 2.507 |  | 38.8222 | 173.8319 | 2.8134 | 4.4776 | 13.7991
2 | 180 | 3500 | 3495.876 | 1.5297 | 1.53 | 34.6681 | 34.6714 | 87.0386 | 0.12975 |  | 27.7419 | 2.554 |  | 34.6697 | 2.855 |  | 37.7112 | 172.505 | 2.7556 | 4.5744 | 13.6854
1 | 179 | Bot-10 | 4025.8 | 1.5452 | 1.5452 | 34.6749 | 34.6787 | 86.808 | 0.13089 |  | 27.7462 | 2.6934 |  | 34.6776 | 3.209 |  | 37.1565 | 175.8654 | 2.7066 | 4.7331 | 13.7284
Cruise: 2004-10 Station: P22 UTC Date: 06 06 04 UTC Time: 2055
Lat: 49:41.99N Long: 140:39.97 Cast No: 34
UBC cast
|  | Nom. | CTD | CTD | CTD | CTD | CTD | CTD | CTD | CTD |  | CTD | CTD | Bottle | Bottle
Niskin |  | Depth | Depth | Temp. | Temp. | Sal | Sal | Trans | Fluo | PAR | Sig-t | O2 | O2 | Sal. | O2 | O2 | NO3 | SiO4 | PO4 | Si:N | N:P | Chl a | Ammonia
# | SN | (m) | (dbar) | Prim (C) | Sec (C) | Prim | Sec |  |  |  |  | ml/l | umol/kg |  | mL/L | uM/kg | uM/L | uM/L | uM/L |  |  | ug/L | uM | Comments
- | - | - | - | - |  |  | - | - | - |  |  |  |  | - | - | - | - | - | - |  |  | - |  | -
11 | 214 | 5 | 4.658 | 9.268 | 9.2691 | 32.405 | 32.4059 | 84.7896 | 0.24718 |  | 25.0452 | 6.3318 | [9 empty] | 0.362
10 | 213 | 35 | 37.781 | 8.9403 | 8.9376 | 32.4049 | 32.4051 | 84.9901 | 1.4012 |  | 25.0963 | 6.3708 | [11 empty] | Bottles for UBC
9 | 212 | 35 | 37.191 | 8.94 | 8.9401 | 32.4053 | 32.4052 | 85.0298 | 1.334 |  | 25.0967 | 6.3697
8 | 211 | 35 | 36.425 | 8.9554 | 8.9538 | 32.4041 | 32.4045 | 85.0515 | 1.235 |  | 25.0934 | 6.3531
7 | 210 | 35 | 36.759 | 8.9421 | 8.9446 | 32.4058 | 32.4022 | 84.7654 | 1.3072 |  | 25.0968 | 6.3529
6 | 209 | 35 | 35.29 | 8.9682 | 8.9717 | 32.4038 | 32.4038 | 85.0501 | 1.2082 |  | 25.0912 | 6.3585
5 | 208 | 35 | 35.862 | 8.9684 | 8.962 | 32.4038 | 32.4044 | 85.1218 | 1.1539 |  | 25.0911 | 6.3562
4 | 207 | 2000 | 2000.759 | 1.9445 | 1.9443 | 34.5818 | 34.5853 | 88.7279 | 0.13355 |  | 27.6413 | 1.1357 | [11 empty] | water for sediment trap
3 | 206 | 2000 | 2001.236 | 1.9448 | 1.945 | 34.5817 | 34.585 | 88.6919 | 0.13378 |  | 27.6412 | 1.1353 | [11 empty] | mooring at P26
2 | 205 | 2000 | 2000.147 | 1.945 | 1.9445 | 34.5818 | 34.5854 | 88.7201 | 0.13126 |  | 27.6412 | 1.1358
1 | 204 | 2000 | 1999.895 | 1.9446 | 1.945 | 34.5817 | 34.5849 | 88.72 | 0.13358 |  | 27.6412 | 1.1362
Cruise: 2004-10 Station: P23 UTC Date: 07 06 04 UTC Time: 0213
Lat: 49:45.97N Long: 141:39.98 Cast No: 35
UBC cast
|  | Nom. | CTD | CTD | CTD | CTD | CTD | CTD | CTD | CTD |  | CTD | CTD | Bottle | Bottle
Niskin |  | Depth | Depth | Temp. | Temp. | Sal | Sal | Trans | Fluo | PAR | Sig-t | O2 | O2 | Sal. | O2 | O2 | NO3 | SiO4 | PO4 | Si:N | N:P | Chl a | Ammonia
# | SN | (m) | (dbar) | Prim (C) | Sec (C) | Prim | Sec |  |  |  |  | ml/l | umol/kg |  | mL/L | uM/kg | uM/L | uM/L | uM/L |  |  | ug/L | uM | Comments
- | - | - | - | - |  |  | - | - | - |  |  |  |  | - | - | - | - | - | - |  |  | - |  | -
7 | 221 | 5 | 5.54 | 9.1173 | 9.1196 | 32.4463 | 32.4468 | 85.9184 | 0.33078 |  | 25.1012 | 6.301 | [9 empty] | 0.329
6 | 220 | 30 | 30.149 | 8.9826 | 8.9756 | 32.4583 | 32.4584 | 86.3152 | 0.87441 |  | 25.1316 | 6.2976 | [11 empty] | Bottles for UBC
5 | 219 | 30 | 29.942 | 8.978 | 8.958 | 32.4586 | 32.4604 | 86.3153 | 0.78969 |  | 25.1325 | 6.2948
4 | 218 | 30 | 29.592 | 9.017 | 9.0039 | 32.4576 | 32.4574 | 86.2825 | 0.83086 |  | 25.1257 | 6.2858
3 | 217 | 30 | 29.776 | 8.9785 | 8.9608 | 32.4598 | 32.4592 | 86.2783 | 0.7627 |  | 25.1334 | 6.2938
2 | 216 | 30 | 28.421 | 9.0438 | 9.0435 | 32.4575 | 32.4575 | 86.3087 | 0.78615 |  | 25.1215 | 6.2863
1 | 215 | 30 | 28.466 | 9.0346 | 9.0365 | 32.4579 | 32.4582 | 86.2934 | 0.79138 |  | 25.1232 | 6.2891
Cruise: 2004-10 Station: P35 UTC Date: 07 06 04 UTC Time: 1607
Lat: 49:59.99N Long: 144:18.20 Cast No: 38
UBC cast
|  | Nom. | CTD | CTD | CTD | CTD | CTD | CTD | CTD | CTD |  | CTD | CTD | Bottle | Bottle
Niskin |  | Depth | Depth | Temp. | Temp. | Sal | Sal | Trans | Fluo | PAR | Sig-t | O2 | O2 | Sal. | O2 | O2 | NO3 | SiO4 | PO4 | Si:N | N:P | Chl a | Ammonia
# | SN | (m) | (dbar) | Prim (C) | Sec (C) | Prim | Sec |  |  |  |  | ml/l | umol/kg |  | mL/L | uM/kg | uM/L | uM/L | uM/L |  |  | ug/L | uM | Comments
- | - | - | - | - |  |  | - | - | - |  |  |  |  | - | - | - | - | - | - |  |  | - |  | -
6 | 224 | 5 | 5.35 | 8.2505 | 8.2524 | 32.6693 | 32.6702 | 86.3591 | 0.80155 |  | 25.4076 | 6.3849 | [9 empty] | 0.29
5 |  | 10 | 10.292 | 8.2494 | 8.252 | 32.6697 | 32.6702 | 86.4616 | 0.7954 |  | 25.4081 | 6.3771 | [11 empty] | Bottles for UBC
4 |  | 10 | 10.088 | 8.2489 | 8.2516 | 32.6697 | 32.6702 | 86.4158 | 0.79226 |  | 25.4082 | 6.3762
3 |  | 10 | 10.528 | 8.25 | 8.2522 | 32.6696 | 32.67 | 86.4496 | 0.74968 |  | 25.4079 | 6.3759
2 |  | 10 | 9.867 | 8.2487 | 8.2518 | 32.6695 | 32.67 | 86.4824 | 0.75556 |  | 25.4081 | 6.3772
1 |  | 10 | 10.11 | 8.2488 | 8.2517 | 32.6695 | 32.6699 | 86.4586 | 0.71115 |  | 25.408 | 6.3754
Cruise: 2004-10 Station: P26/Solas UTC Date: 07 06 04 UTC Time: 2311
Lat: 50:00.68N Long: 144:58.68 Cast No: 40
Day DMS cast and Solas cast
|  | Nom. | CTD | CTD | CTD | CTD | CTD | CTD | CTD | CTD |  | CTD | CTD | Bottle | Bottle
Niskin |  | Depth | Depth | Temp. | Temp. | Sal | Sal | Trans | Fluo | PAR | Sig-t | O2 | O2 | Sal. | O2 | O2 | NO3 | SiO4 | PO4 | Si:N | N:P | Chl a | Ammonia
# | SN | (m) | (dbar) | Prim (C) | Sec (C) | Prim | Sec |  |  |  |  | ml/l | umol/kg |  | mL/L | uM/kg | uM/L | uM/L | uM/L |  |  | ug/L | uM | Comments
- | - | - | - | - |  |  | - | - | - |  |  |  |  | - | - | - | - | - | - |  |  | - |  | -
19 | 243 | 0 | 1.528 | 8.4447 | 8.4447 | 32.6545 | 32.6566 | 85.5084 | 0.1942 | 450.34 | 25.3672 | 6.4166 |  |  | 6.943 |  | 14.6276 | 25.3616 | 1.27 | 1.7338 | 11.5177 | 0.22723
18 | 242 | 5 | 5.217 | 8.4351 | 8.4328 | 32.6548 | 32.6568 | 86.161 | 0.19733 | 229.23 | 25.3688 | 6.417 |  |  | 6.939 |  | 14.6276 | 25.5492 | 1.2931 | 1.7466 | 11.3116 | 0.23835
17 | 241 | 10 | 9.926 | 8.2768 | 8.2782 | 32.6542 | 32.6563 | 86.5006 | 0.27598 | 156.8 | 25.3919 | 6.4231 |  |  | 6.97 |  | 14.6276 | 25.3616 | 1.2932 | 1.7338 | 11.3108 | 0.24518
16 | 240 | 15 | 14.317 | 8.208 | 8.2048 | 32.655 | 32.6573 | 86.442 | 0.33691 | 124.73 | 25.4027 | 6.4273 |  |  | 6.953 |  | 14.6276 | 25.5492 | 1.298 | 1.7466 | 11.2697 | 0.2609
15 | 239 | 20 | 19.625 | 8.1394 | 8.1404 | 32.6555 | 32.6576 | 86.3999 | 0.45623 | 85.766 | 25.4131 | 6.4288 |  |  | 7.045 |  | 14.6276 | 25.9245 | 1.3027 | 1.7723 | 11.2288 | 0.27536
14 | 238 | 25 | 25.285 | 7.9661 | 7.967 | 32.6583 | 32.6602 | 86.4147 | 0.55972 | 62.935 | 25.4405 | 6.4437 |  |  | 6.987 |  | 14.6276 | 25.92 | 1.3121 | 1.772 | 11.1479 | 0.2841 |  | floaties
13 | 237 | 30 | 29.56 | 7.9415 | 7.9427 | 32.6588 | 32.6608 | 86.3102 | 0.67931 | 50.486 | 25.4445 | 6.4409 | [11 empty] | Bottles for UBC
12 | 236 | 30 | 29.739 | 7.9414 | 7.9419 | 32.6589 | 32.6607 | 86.2986 | 0.65157 | 49.253 | 25.4446 | 6.4418
11 | 235 | 30 | 29.758 | 7.9419 | 7.9428 | 32.6588 | 32.6607 | 86.3184 | 0.68191 | 48.963 | 25.4444 | 6.4415
10 | 234 | 30 | 29.669 | 7.9418 | 7.943 | 32.6588 | 32.6606 | 86.3048 | 0.64913 | 48.024 | 25.4444 | 6.4392
9 | 233 | 30 | 29.89 | 7.9412 | 7.9419 | 32.6588 | 32.6606 | 86.3197 | 0.64966 | 47.21 | 25.4445 | 6.4422
8 | 232 | 30 | 29.663 | 7.9423 | 7.9434 | 32.6586 | 32.6606 | 86.3481 | 0.63092 | 47.638 | 25.4442 | 6.4395
7 | 231 | 30 | 29.726 | 7.9422 | 7.9431 | 32.6586 | 32.6605 | 86.2855 | 0.65946 | 46.568 | 25.4442 | 6.4413 |  |  | 7.016 |  | 14.6834 | 25.9245 | 1.3308 | 1.7656 | 11.0339 | 0.32159
6 | 230 | 40 | 39.317 | 7.4942 | 7.4967 | 32.6821 | 32.6838 | 86.0985 | 0.97724 | 25.586 | 25.5262 | 6.5205 |  |  | 7.042 |  | 15.0739 | 26.6751 | 1.3586 | 1.7696 | 11.0948 | 0.37834
5 | 229 | 50 | 51.14 | 6.4012 | 6.4108 | 32.7374 | 32.7392 | 86.4446 | 1.2549 | 13.573 | 25.7153 | 6.6695 |  |  | 7.299 |  | 15.9669 | 28.3644 | 1.4281 | 1.7764 | 11.1802 | 0.39251
4 | 228 | 75 | 74.223 | 5.7766 | 5.775 | 32.7823 | 32.7854 | 87.6228 | 0.96664 | 2.9976 | 25.828 | 6.5908 |  |  | 7.188 |  | 17.475 | 30.9936 | 1.5345 | 1.7736 | 11.3881 | 0.37455
3 | 227 | 100 | 99.927 | 5.2056 | 5.2031 | 32.8238 | 32.8275 | 88.121 | 0.56365 | 1.0714 | 25.9275 | 6.4499 |  |  | 3.67 |  | 18.0338 | 32.4967 | 1.6084 | 1.802 | 11.212 | 0.22803 |  | d
2 | 226 | 175 | 175.263 | 4.4307 | 4.4284 | 33.7475 | 33.7518 | 88.6072 | 0.13579 | 0.55036 | 26.7453 | 2.4255 |  |  | 2.72 |  | 36.0151 | 69.6711 | 2.5654 | 1.9345 | 14.0387
1 | 225 | 200 | 199.606 | 4.2553 | 4.2566 | 33.7856 | 33.7895 | 88.6461 | 0.13919 | 0.5425 | 26.7941 | 1.9844 |  |  | 2.585 |  | 37.0321 | 76.1184 | 2.7264 | 2.0555 | 13.5829
Cruise: 2004-10 Station: P26 UTC Date: 08 06 04 UTC Time: 0141
Lat: 50:00.54N Long: 144:58.69 Cast No: 42
Deep cast
|  | Nom. | CTD | CTD | CTD | CTD | CTD | CTD | CTD | CTD |  | CTD | CTD | Bottle | Bottle
Niskin |  | Depth | Depth | Temp. | Temp. | Sal | Sal | Trans | Fluo | PAR | Sig-t | O2 | O2 | Sal. | O2 | O2 | NO3 | SiO4 | PO4 | Si:N | N:P | Chl a | Ammonia
# | SN | (m) | (dbar) | Prim (C) | Sec (C) | Prim | Sec |  |  |  |  | ml/l | umol/kg |  | mL/L | uM/kg | uM/L | uM/L | uM/L |  |  | ug/L | uM | Comments
- | - | - | - | - |  |  | - | - | - |  |  |  |  | - | - | - | - | - | - |  |  | - |  | -
24 | 267 | 5 | 5.126 | 8.4147 | 8.4249 | 32.6592 | 32.6618 | 86.0838 | 0.62499 |  | 25.3753 | 6.3896 |  | 32.6611 | 7.081 |  | 14.7957 | 25.164 | 1.3727 | 1.7008 | 10.7788 |  | 0.16149
23 | 266 | 10 | 10.211 | 8.2243 | 8.2252 | 32.6592 | 32.6604 | 86.3362 | 0.62356 |  | 25.4036 | 6.3987 |  | 32.6607 | 6.98 |  | 14.6844 | 24.9778 | 1.4175 | 1.701 | 10.3591 |  | 0.15025
22 | 265 | 25 | 24.602 | 7.9036 | 7.907 | 32.6596 | 32.661 | 86.2451 | 0.84585 |  | 25.4506 | 6.4176 |  | 32.665 | 7.008 |  | 14.965 | 25.3272 | 1.4096 | 1.6924 | 10.6161 |  | 0.14221
21 | 264 | 50 | 49.939 | 5.9833 | 5.9854 | 32.763 | 32.7639 | 86.8489 | 1.2883 |  | 25.7877 | 6.612 |  | 32.7636 | 7.255 |  | 16.9182 | 29.0692 | 1.5162 | 1.7182 | 11.1579 |  | 0.2479
20 | 263 | 75 | 75.244 | 5.7008 | 5.698 | 32.7928 | 32.7948 | 88.0281 | 0.74335 |  | 25.8453 | 6.5176 |  | 32.7917 | 7.164 |  | 17.5892 | 30.1327 | 1.5885 | 1.7131 | 11.0727 |  | 0.48805
19 | 262 | 100 | 99.843 | 5.2214 | 5.2238 | 32.8243 | 32.8263 | 88.1664 | 0.59843 |  | 25.9261 | 6.4202 |  | 32.8265 | 7.025 |  | 18.4841 | 31.1963 | 1.656 | 1.6877 | 11.1615 |  | 0.5329
18 | 261 | 125 | 124.399 | 4.5421 | 4.5494 | 33.1999 | 33.1973 | 88.5894 | 0.23131 |  | 26.2986 | 5.0461 |  | 33.2233 | 5.493 |  | 25.715 | 42.8184 | 2.0145 | 1.6651 | 12.7647
17 | 260 | 150 | 149.349 | 4.4324 | 4.4327 | 33.6672 | 33.6687 | 88.6529 | 0.14494 |  | 26.6814 | 3.031 |  | 33.6802 | 3.236 |  | 33.7675 | 60.6337 | 2.457 | 1.7956 | 13.7433
16 | 259 | 175 | 175.327 | 4.4325 | 4.4331 | 33.745 | 33.747 | 88.6622 | 0.13826 |  | 26.7431 | 2.4398 |  | 33.7477 | 2.724 |  | 35.8583 | 66.407 | 2.5905 | 1.8519 | 13.8421
15 | 258 | 200 | 198.849 | 4.2733 | 4.2756 | 33.7746 | 33.7765 | 88.7106 | 0.13794 |  | 26.7835 | 2.1195 |  | 33.7773 | 2.318 |  | 37.6208 | 71.466 | 2.7515 | 1.8996 | 13.6729
14 | 257 | 250 | 249.663 | 4.0563 | 4.0568 | 33.8431 | 33.8453 | 88.7542 | 0.1349 |  | 26.8604 | 1.4872 |  | 33.8429 | 1.66 |  | 38.1882 | 82.0555 | 2.9102 | 2.1487 | 13.122
13 | 256 | 300 | 299.894 | 3.9904 | 3.9912 | 33.9099 | 33.9119 | 88.8056 | 0.13544 |  | 26.9203 | 1.1462 |  | 33.9118 | 1.287 |  | 42.3745 | 88.9033 | 3.003 | 2.098 | 14.1108 |  |  | NO3 seem high, peaks check out
12 | 255 | 400 | 398.872 | 3.9144 | 3.9153 | 34.0332 | 34.0352 | 88.7995 | 0.13635 |  | 27.0261 | 0.83936 |  | 34.034 | 0.955 |  | 43.1706 | 100.9632 | 3.0779 | 2.3387 | 14.0262 |  |  | NO3 seem high, peaks check out
11 | 254 | 600 | 599.994 | 3.5488 | 3.5494 | 34.1983 | 34.2007 | 88.9149 | 0.13536 |  | 27.1939 | 0.48354 |  | 34.1991 | 0.543 |  | 44.4785 | 122.4922 | 3.1951 | 2.754 | 13.9206 |  |  | NO3 seem high, peaks check out
10 | 253 | 800 | 799.923 | 3.1974 | 3.1968 | 34.3064 | 34.3091 | 88.9054 | 0.13542 |  | 27.3135 | 0.42034 |  | 34.3073 | 0.479 |  | 44.4233 | 137.4948 | 3.2163 | 3.0951 | 13.8118
9 | 252 | 1000 | 999.736 | 2.8718 | 2.87 | 34.3849 | 34.3879 | 88.9228 | 0.13724 |  | 27.4059 | 0.30904 |  | 34.3849 | 0.333 |  | 45.3344 | 149.2191 | 3.2637 | 3.2915 | 13.8903
8 | 251 | 1250 | 1249.693 | 2.5773 | 2.5767 | 34.448 | 34.4509 | 88.9399 | 0.13625 |  | 27.4822 | 0.36271 |  | 34.4497 | 0.395 |  | 44.7708 | 158.8986 | 3.2532 | 3.5492 | 13.7623
7 | 250 | 1500 | 1499.149 | 2.3314 | 2.3318 | 34.5014 | 34.504 | 88.9527 | 0.13588 |  | 27.5457 | 0.48168 |  | 34.5017 | 0.525 |  | 45.341 | 167.1469 | 3.2262 | 3.6864 | 14.054
6 | 249 | 2000 | 1999.814 | 1.9424 | 1.9426 | 34.5819 | 34.5849 | 88.9882 | 0.12942 |  | 27.6415 | 1.1312 |  | 34.5829 | 1.276 |  | 43.126 | 174.4784 | 3.0889 | 4.0458 | 13.9616
5 | 248 | 2500 | 2500.107 | 1.7116 | 1.7121 | 34.6272 | 34.6302 | 89.0095 | 0.12459 |  | 27.6956 | 1.7509 |  | 34.6274 | 1.975 |  | 41.1988 | 174.8239 | 2.9499 | 4.2434 | 13.9663
4 | 247 | 3000 | 2999.054 | 1.5692 | 1.5694 | 34.6551 | 34.6585 | 89.0159 | 0.12639 |  | 27.7286 | 2.2761 |  | 34.6552 | 2.571 |  | 39.6122 | 174.2417 | 2.8287 | 4.3987 | 14.0038
3 | 246 | 3500 | 3499.938 | 1.5108 | 1.5109 | 34.6701 | 34.6736 | 89.0173 | 0.12636 |  | 27.7449 | 2.6182 |  | 34.6703 | 3.004 |  | 38.4234 | 171.9617 | 2.7203 | 4.4754 | 14.1245
2 | 245 | 4000 | 3999.945 | 1.5019 | 1.5019 | 34.6785 | 34.6823 | 88.9841 | 0.12632 |  | 27.7523 | 2.8336 |  | 34.679 | 3.194 |  | 37.8016 | 171.9454 | 2.6834 | 4.5486 | 14.0874
1 | 244 | Bot-10 | 4317.105 | 1.5205 | 1.5205 | 34.6814 | 34.6853 | 88.6543 | 0.1271 |  | 27.7533 | 2.8874 |  | 34.6828 | 3.312 |  | 37.6895 | 174.9489 | 2.6777 | 4.6418 | 14.0751
Cruise: 2004-10 Station: P26 UTC Date: 08 06 04 UTC Time: 1002
Lat: 50:00.25N Long: 145:00.71 Cast No: 45
Night DMS cast
|  | Nom. | CTD | CTD | CTD | CTD | CTD | CTD | CTD | CTD |  | CTD | CTD | Bottle | Bottle
Niskin |  | Depth | Depth | Temp. | Temp. | Sal | Sal | Trans | Fluo | PAR | Sig-t | O2 | O2 | Sal. | O2 | O2 | NO3 | SiO4 | PO4 | Si:N | N:P | Chl a | Ammonia
# | SN | (m) | (dbar) | Prim (C) | Sec (C) | Prim | Sec |  |  |  |  | ml/l | umol/kg |  | mL/L | uM/kg | uM/L | uM/L | uM/L |  |  | ug/L | uM | Comments
- | - | - | - | - |  |  | - | - | - |  |  |  |  | - | - | - | - | - | - |  |  | - |  | -
12 | 279 | 0 | 1.347 | 8.3469 | 8.3479 | 32.6614 | 32.6636 | 86.6316 | 0.75798 |  | 25.3872 | 6.4117 |  |  |  |  | 14.6276 | 24.635 | 1.3713 | 1.6842 | 10.667 | 0.23177
11 | 278 | 5 | 6.194 | 8.351 | 8.3528 | 32.6617 | 32.6636 | 86.6041 | 0.76329 |  | 25.3868 | 6.4108 |  |  |  |  | 14.7949 | 24.635 | 1.4036 | 1.6651 | 10.5404 | 0.25717
10 | 277 | 10 | 9.809 | 8.3567 | 8.3582 | 32.6618 | 32.6636 | 86.6171 | 0.74513 |  | 25.386 | 6.4118 |  |  |  |  | 14.6834 | 24.8136 | 1.4038 | 1.6899 | 10.4596 | 0.25794
9 | 276 | 15 | 14.777 | 8.1639 | 8.166 | 32.6614 | 32.663 | 86.69 | 0.77881 |  | 25.4142 | 6.4251 |  |  |  |  | 14.7949 | 24.8136 | 1.4132 | 1.6772 | 10.4691 | 0.22669
8 | 275 | 20 | 20.06 | 8.0504 | 8.0492 | 32.6606 | 32.6621 | 86.6991 | 0.81223 |  | 25.4301 | 6.4311 |  |  |  |  | 14.7949 | 24.8136 | 1.4088 | 1.6772 | 10.502 | 0.24746
7 | 274 | 25 | 25.239 | 7.957 | 7.9591 | 32.6605 | 32.6619 | 86.4933 | 0.9363 |  | 25.4436 | 6.4387 |  |  |  |  | 14.7949 | 24.81 | 1.4091 | 1.6769 | 10.4993 | 0.28037
6 | 273 | 30 | 30.292 | 7.9002 | 7.9014 | 32.6605 | 32.6619 | 86.3994 | 1.0293 |  | 25.4518 | 6.4348 |  |  |  |  | 15.0181 | 24.8136 | 1.4521 | 1.6522 | 10.3424 | 0.32439
5 | 272 | 40 | 40.164 | 7.3908 | 7.3929 | 32.6853 | 32.6868 | 86.0321 | 1.4271 |  | 25.543 | 6.5265 |  |  |  |  | 15.1855 | 25.7065 | 1.4187 | 1.6928 | 10.7035 | 0.39229
4 | 271 | 50 | 50.279 | 6.3054 | 6.3108 | 32.7474 | 32.7492 | 86.5346 | 1.472 |  | 25.7354 | 6.6715 |  |  |  |  | 16.4695 | 27.8507 | 1.5066 | 1.6911 | 10.9315 | 0.39606
3 | 270 | 100 | 99.642 | 5.1713 | 5.1723 | 32.8463 | 32.8483 | 88.2406 | 0.49726 |  | 25.9492 | 6.2971 |  |  |  |  | 19.7675 | 32.8604 | 1.7504 | 1.6623 | 11.2932 | 0.19674
2 | 269 | 175 | 175.42 | 4.4156 | 4.4165 | 33.7551 | 33.7575 | 88.5991 | 0.13893 |  | 26.753 | 2.3998 |  |  |  |  | 36.241 | 67.1 | 2.6317 | 1.8515 | 13.7709
1 | 268 | 200 | 201.53 | 4.2392 | 4.2398 | 33.7965 | 33.7993 | 88.6573 | 0.13531 |  | 26.8045 | 1.9389 |  |  |  |  | 38.2194 | 73.8174 | 2.7746 | 1.9314 | 13.7748
Cruise: 2004-10 Station: P26 UTC Date: 08 06 04 UTC Time: 1105
Lat: 50:00.15N Long: 145:00.65 Cast No: 46
Primary Productivity cast
|  | Nom. | CTD | CTD | CTD | CTD | CTD | CTD | CTD | CTD |  | CTD | CTD | Bottle | Bottle
Niskin |  | Depth | Depth | Temp. | Temp. | Sal | Sal | Trans | Fluo | PAR | Sig-t | O2 | O2 | Sal. | O2 | O2 | NO3 | SiO4 | PO4 | Si:N | N:P | Chl a | Ammonia
# | SN | (m) | (dbar) | Prim (C) | Sec (C) | Prim | Sec |  |  |  |  | ml/l | umol/kg |  | mL/L | uM/kg | uM/L | uM/L | uM/L |  |  | ug/L | uM | Comments
- | - | - | - | - |  |  | - | - | - |  |  |  |  | - | - | - | - | - | - |  |  | - |  | -
8 | 287 | 2 | 1.809 | 8.3311 | 8.3319 | 32.6611 | 32.6629 | 86.7041 | 0.77647 |  | 25.3893 | 6.412 |  |  |  |  | 14.6834 | 24.9921 | 1.3805 | 1.7021 | 10.6361 | 0.26621 |  | 0.261 - different window
7 | 286 | 5 | 5.033 | 8.3301 | 8.3313 | 32.6612 | 32.6629 | 86.703 | 0.71773 |  | 25.3895 | 6.4084 |  |  |  |  | 14.7392 | 24.9921 | 1.3992 | 1.6956 | 10.5341 | 0.27158
6 | 285 | 10 | 9.733 | 8.3245 | 8.3253 | 32.6612 | 32.6629 | 86.6609 | 0.74281 |  | 25.3903 | 6.4088 |  |  |  |  | 14.7949 | 24.9921 | 1.4087 | 1.6892 | 10.5027 | 0.25727 |  | floaties
5 | 284 | 20 | 19.745 | 8.2129 | 8.2172 | 32.6608 | 32.6627 | 86.6785 | 0.74487 |  | 25.4065 | 6.4192 |  |  |  |  | 14.7392 | 24.9921 | 1.4228 | 1.6956 | 10.3593 | 0.26781
4 | 283 | 30 | 29.253 | 7.9178 | 7.9195 | 32.6596 | 32.6614 | 86.3723 | 1.0353 |  | 25.4485 | 6.4371 |  |  |  |  | 14.9065 | 25.1707 | 1.4185 | 1.6886 | 10.5088 | 0.30837
3 | 282 | 50 | 49.935 | 6.8671 | 6.8651 | 32.7108 | 32.7132 | 86.3885 | 1.3138 |  | 25.6339 | 6.5991 |  |  |  |  | 15.6878 | 26.9571 | 1.4742 | 1.7183 | 10.6418 | 0.35244
2 | 281 | 70 | 69.416 | 5.817 | 5.8157 | 32.7778 | 32.7807 | 87.5121 | 1.0473 |  | 25.8196 | 6.5855 |  |  |  |  | 17.3073 | 29.6388 | 1.5897 | 1.7125 | 10.887 | 0.39983
1 | 280 | 100 | 100.731 | 5.2051 | 5.1976 | 32.8492 | 32.8537 | 88.1973 | 0.51464 |  | 25.9476 | 6.3014 |  |  |  |  | 18.9843 | 32.1442 | 1.6868 | 1.6932 | 11.2549 | 0.22255
Cruise: 2004-10 Station: P49 UTC Date: 11 06 04 UTC Time: 0745
Lat: 50:54.17N Long: 144:17.27 Cast No: 51
|  | Nom. | CTD | CTD | CTD | CTD | CTD | CTD | CTD | CTD |  | CTD | CTD | Bottle | Bottle
Niskin |  | Depth | Depth | Temp. | Temp. | Sal | Sal | Trans | Fluo | PAR | Sig-t | O2 | O2 | Sal. | O2 | O2 | NO3 | SiO4 | PO4 | Si:N | N:P | Chl a | Ammonia
# | SN | (m) | (dbar) | Prim (C) | Sec (C) | Prim | Sec |  |  |  |  | ml/l | umol/kg |  | mL/L | uM/kg | uM/L | uM/L | uM/L |  |  | ug/L | uM | Comments
- | - | - | - | - |  |  | - | - | - |  |  |  |  | - | - | - | - | - | - |  |  | - |  | -
24 | 311 | 0 | 0.709 | 8.5403 | 8.5412 | 32.5258 | 32.4854 | 79.4826 | 0.95923 |  | 25.252 | 6.3357 |  | 32.5308 | 6.887 |  | 11.7405 | 15.1974 | 1.0989 | 1.2944 | 10.6839 | 0.245
23 | 310 | 5 | 4.869 | 8.541 | 8.5427 | 32.5293 | 32.531 | 81.8898 | 1.0346 |  | 25.2546 | 6.3361 |  | 32.5308 | 6.9 |  | 11.6771 | 15.1575 | 1.1612 | 1.2981 | 10.056 | 0.249
22 | 309 | 10 | 9.467 | 8.5597 | 8.5605 | 32.5268 | 32.5285 | 82.544 | 0.99807 |  | 25.2498 | 6.3373 |  | 32.5276 | 6.902 |  | 11.5593 | 15.1176 | 1.1709 | 1.3078 | 9.8724 | 0.244 |  | floaties
21 | 308 | 15 | 15.467 | 8.5586 | 8.5601 | 32.5271 | 32.5287 | 82.5702 | 1.0146 |  | 25.2502 | 6.3348 |  | 32.5301 | 6.913 |  | 11.5506 | 15.0777 | 1.1901 | 1.3054 | 9.7055 | 0.24
20 | 307 | 20 | 21.235 | 8.5265 | 8.5281 | 32.5319 | 32.5334 | 82.5659 | 0.97963 |  | 25.2588 | 6.3453 |  | 32.5332 | 6.953 |  | 11.7057 | 15.0378 | 1.1854 | 1.2847 | 9.8746 | 0.257
19 | 306 | 25 | 26.712 | 8.5143 | 8.5155 | 32.5346 | 32.5358 | 82.5623 | 0.98977 |  | 25.2628 | 6.3486 | [11 empty] | bottle did not close
18 | 305 | 30 | 30.018 | 8.5061 | 8.5176 | 32.5334 | 32.5338 | 82.5247 | 0.9914 |  | 25.2631 | 6.3522 |  | 32.5368 | 6.924 |  | 11.7515 | 14.9979 | 1.1951 | 1.2763 | 9.8329 | 0.262
17 | 304 | 50 | 49.56 | 7.6589 | 7.6737 | 32.5372 | 32.5408 | 82.3373 | 1.5569 |  | 25.3892 | 6.4267 |  | 32.5384 | 7.028 |  | 12.1241 | 15.9285 | 1.2335 | 1.3138 | 9.829 | 0.381
16 | 303 | 75 | 73.344 | 6.4737 | 6.4749 | 32.6224 | 32.6241 | 83.4899 | 0.96402 |  | 25.6154 | 6.4553 |  | 32.6242 | 7.059 |  | 14.4029 | 22.4622 | 1.3861 | 1.5596 | 10.391 | 0.389
15 | 302 | 100 | 100.25 | 5.8346 | 5.8352 | 32.8156 | 32.8179 | 84.486 | 0.32141 |  | 25.8473 | 5.7456 |  | 32.8287 | 6.306 |  | 18.9733 | 28.3748 | 1.6274 | 1.4955 | 11.6584 | 0.118
14 | 301 | 125 | 125.867 | 5.2065 | 5.2047 | 33.5861 | 33.5915 | 84.6459 | 0.14431 |  | 26.5311 | 3.2721 |  | 33.5747 | 3.651 |  | 31.0009 | 51.5555 | 2.2823 | 1.663 | 13.5832
13 | 300 | 150 | 150.449 | 5.1064 | 5.1075 | 33.738 | 33.7401 | 84.608 | 0.1413 |  | 26.663 | 2.6219 |  | 33.7346 | 2.922 |  | 34.7284 | 59.8531 | 2.4838 | 1.7235 | 13.982
12 | 299 | 175 | 175.023 | 5.0382 | 5.039 | 33.7862 | 33.7884 | 84.6094 | 0.13397 |  | 26.709 | 2.3141 |  | 33.7865 | 2.554 |  | 35.8225 | 64.0943 | 2.5891 | 1.7892 | 13.8359
11 | 298 | 200 | 199.804 | 4.9655 | 4.9669 | 33.8293 | 33.8314 | 84.6105 | 0.13501 |  | 26.7514 | 1.9947 |  | 33.8302 | 2.211 |  | 37.4704 | 68.3187 | 2.6896 | 1.8233 | 13.9314
10 | 297 | 250 | 250.051 | 4.4984 | 4.4982 | 33.8591 | 33.8616 | 84.7622 | 0.13475 |  | 26.8267 | 1.5925 |  | 33.8595 | 1.779 |  | 39.8965 | 77.6858 | 2.8707 | 1.9472 | 13.8979
9 | 296 | 300 | 299.269 | 4.3341 | 4.3347 | 33.9006 | 33.903 | 84.7762 | 0.13534 |  | 26.8772 | 1.2887 |  | 33.9011 | 1.433 |  | 41.7765 | 83.7851 | 2.9661 | 2.0056 | 14.0848
8 | 295 | 400 | 400.378 | 4.1572 | 4.158 | 34.0158 | 34.0183 | 84.8672 | 0.13549 |  | 26.9873 | 0.84302 |  | 34.0163 | 0.935 |  | 43.1073 | 97.1287 | 3.1235 | 2.2532 | 13.8011
7 | 294 | 600 | 600.239 | 3.7249 | 3.7258 | 34.1938 | 34.1966 | 84.9373 | 0.13733 |  | 27.173 | 0.4364 |  | 34.1927 | 0.495 |  | 44.7762 | 120.8198 | 3.2272 | 2.6983 | 13.8746
6 | 293 | 800 | 799.472 | 3.3229 | 3.3233 | 34.3004 | 34.3032 | 84.9466 | 0.13752 |  | 27.2969 | 0.31995 |  | 34.3003 | 0.359 |  | 45.1707 | 135.6839 | 3.2841 | 3.0038 | 13.7543
5 | 292 | 1000 | 1000.686 | 2.9545 | 2.9551 | 34.3757 | 34.3784 | 84.9633 | 0.13716 |  | 27.3911 | 0.31082 |  | 34.3768 | 0.421 |  | 45.4526 | 148.5337 | 3.3126 | 3.2679 | 13.7209
4 | 291 | 1000 | 1000.8 | 2.9545 | 2.955 | 34.3756 | 34.3784 | 84.9641 | 0.13741 |  | 27.3911 | 0.31098 |  | 34.3773 | 0.442 |  | 45.6791 | 148.4757 | 3.3191 | 3.2504 | 13.7627
3 | 290 | 1250 | 1251.244 | 2.6161 | 2.6166 | 34.4417 | 34.4448 | 84.9766 | 0.13683 |  | 27.4738 | 0.37534 |  | 34.4425 | 0.481 |  | 45.6261 | 159.6399 | 3.3033 | 3.4989 | 13.8124
2 | 289 | 1500 | 1499.934 | 2.3168 | 2.3171 | 34.5027 | 34.5058 | 85.0051 | 0.13666 |  | 27.5479 | 0.55537 |  | 34.5046 | 0.718 |  | 45.2926 | 168.7173 | 3.2785 | 3.7251 | 13.8149
1 | 288 | 2000 | 2002.243 | 1.9255 | 1.9252 | 34.5837 | 34.5875 | 85.0134 | 0.1338 |  | 27.6443 | 1.1839 |  | 34.5861 | 1.688 |  | 43.0526 | 174.5196 | 3.1598 | 4.0536 | 13.625
Cruise: 2004-10 Station: R17 UTC Date: 12 06 04 UTC Time: 2113
Lat: 51:02.02N Long: 140:55.96 Cast No: 52
|  | Nom. | CTD | CTD | CTD | CTD | CTD | CTD | CTD | CTD |  | CTD | CTD | Bottle | Bottle
Niskin |  | Depth | Depth | Temp. | Temp. | Sal | Sal | Trans | Fluo | PAR | Sig-t | O2 | O2 | Sal. | O2 | O2 | NO3 | SiO4 | PO4 | Si:N | N:P | Chl a | Ammonia
# | SN | (m) | (dbar) | Prim (C) | Sec (C) | Prim | Sec |  |  |  |  | ml/l | umol/kg |  | mL/L | uM/kg | uM/L | uM/L | uM/L |  |  | ug/L | uM | Comments
- | - | - | - | - |  |  | - | - | - |  |  |  |  | - | - | - | - | - | - |  |  | - |  | -
24 | 335 | 0 | 0.557 | 9.3293 | 9.3314 | 32.3774 | 32.3795 | 82.8809 | 0.1972 |  | 25.014 | 6.2472 |  | 32.3802 | 6.842 |  | 8.4009 | 11.4016 | 0.97888 | 1.3572 | 8.5822 | 0.234
23 | 334 | 5 | 5.349 | 9.3141 | 9.3156 | 32.3777 | 32.3795 | 83.5741 | 0.25448 |  | 25.0166 | 6.2484 |  | 32.3778 | 6.844 |  | 8.2876 | 11.5817 | 0.94028 | 1.3975 | 8.814 | 0.238 |  | floaties
22 | 333 | 10 | 9.501 | 9.3264 | 9.3275 | 32.3779 | 32.3795 | 83.6299 | 0.21421 |  | 25.0148 | 6.2509 |  | 32.3796 | 6.805 |  | 8.3926 | 11.368 | 0.92579 | 1.3545 | 9.0653 | 0.214
21 | 332 | 15 | 15.471 | 9.2725 | 9.2748 | 32.3788 | 32.3805 | 83.5909 | 0.30084 |  | 25.0241 | 6.2575 |  | 32.3803 | 6.85 |  | 8.3339 | 11.3512 | 0.91128 | 1.362 | 9.1453 | 0.2373
20 | 331 | 25 | 24.884 | 9.2071 | 9.2072 | 32.3809 | 32.3825 | 83.5496 | 0.48037 |  | 25.036 | 6.2636 |  | 32.3803 | 6.837 |  | 8.4388 | 11.5302 | 0.93549 | 1.3663 | 9.0207 | 0.247 |  | floaties
19 | 330 | 30 | 29.13 | 8.7968 | 8.8039 | 32.3827 | 32.3839 | 83.4796 | 0.5237 |  | 25.101 | 6.328 | [11 empty] | Bottle did not close
18 | 329 | 30 | 28.863 | 8.8112 | 8.8175 | 32.3823 | 32.3838 | 83.4794 | 0.53099 |  | 25.0985 | 6.3251 | [11 empty] | Bottles for UBC
17 | 328 | 30 | 28.064 | 8.8108 | 8.828 | 32.382 | 32.3838 | 83.4594 | 0.53513 |  | 25.0983 | 6.33
16 | 327 | 30 | 30.139 | 8.7826 | 8.7853 | 32.3821 | 32.3836 | 83.4407 | 0.59862 |  | 25.1027 | 6.332
15 | 326 | 30 | 28.75 | 8.7629 | 8.7826 | 32.3833 | 32.3854 | 83.4543 | 0.57386 |  | 25.1067 | 6.3395
14 | 325 | 30 | 29.352 | 8.7676 | 8.7864 | 32.3826 | 32.3849 | 83.4603 | 0.55703 |  | 25.1054 | 6.3331 | [9 empty] | 0.308
13 | 324 | 50 | 49.812 | 7.0682 | 7.069 | 32.4407 | 32.4427 | 83.5213 | 1.1401 |  | 25.3945 | 6.6372 |  | 32.44 | 7.273 |  | 9.8514 | 13.4657 | 1.0707 | 1.3669 | 9.2009 | 0.347
12 | 323 | 75 | 75.862 | 6.6466 | 6.6345 | 32.4868 | 32.4904 | 84.5635 | 0.79871 |  | 25.4863 | 6.3297 |  | 32.4861 | 6.978 |  | 12.0263 | 16.7567 | 1.3439 | 1.3933 | 8.949 | 0.325
11 | 322 | 100 | 99.431 | 5.7882 | 5.8046 | 33.0612 | 33.0488 | 85.1643 | 0.32016 |  | 26.047 | 4.8024 |  | 33.0367 | 5.354 |  | 22.0066 | 31.6906 | 1.6709 | 1.44 | 13.1706 | 0.111
10 | 321 | 125 | 124.011 | 5.1467 | 5.1454 | 33.438 | 33.4405 | 85.2585 | 0.16223 |  | 26.4207 | 4.2042 |  | 33.4384 | 4.656 |  | 27.4139 | 42.2937 | 1.9894 | 1.5428 | 13.7803
9 | 320 | 150 | 150.41 | 5.0202 | 5.0202 | 33.5858 | 33.5899 | 85.2057 | 0.14231 |  | 26.5522 | 3.6713 |  | 33.584 | 4.039 |  | 29.7076 | 49.5693 | 2.0967 | 1.6686 | 14.1685
8 | 319 | 175 | 174.995 | 4.9777 | 4.9796 | 33.743 | 33.7445 | 85.1928 | 0.13514 |  | 26.6816 | 2.7926 |  | 33.743 | 3.105 |  | 33.5953 | 60.4884 | 2.3648 | 1.8005 | 14.2065
7 | 318 | 200 | 199.443 | 4.7395 | 4.7402 | 33.7977 | 33.8002 | 85.2368 | 0.13369 |  | 26.7516 | 2.2447 |  | 33.7988 | 2.525 |  | 36.1721 | 68.2915 | 2.7119 | 1.888 | 13.3384
6 | 317 | 250 | 250.529 | 4.4615 | 4.4627 | 33.855 | 33.8573 | 85.2828 | 0.13395 |  | 26.8274 | 1.6381 |  | 33.8533 | 1.811 |  | 39.7449 | 77.4228 | 2.9385 | 1.948 | 13.5257
5 | 316 | 300 | 300.82 | 4.2904 | 4.2896 | 33.8889 | 33.8916 | 85.3549 | 0.13477 |  | 26.8725 | 1.3568 |  | 33.8893 | 1.538 |  | 41.0105 | 83.4576 | 3.0297 | 2.035 | 13.5363
4 | 315 | 400 | 400.267 | 4.0907 | 4.0916 | 34.0013 | 34.0038 | 85.3922 | 0.13421 |  | 26.9827 | 0.93231 |  | 34.0014 | 1.048 |  | 43.1065 | 96.9787 | 3.1787 | 2.2497 | 13.561
3 | 314 | 600 | 601.871 | 3.7505 | 3.751 | 34.1864 | 34.1891 | 85.4748 | 0.13586 |  | 27.1645 | 0.48952 |  | 34.1875 | 0.277 |  | 44.1022 | 119.763 | 3.2628 | 2.7156 | 13.5166 |  |  | d
2 | 313 | 800 | 799.991 | 3.374 | 3.3731 | 34.3099 | 34.3133 | 85.4841 | 0.13638 |  | 27.2996 | 0.27823 |  | 34.311 | 1.109 |  | 44.3244 | 135.5772 | 3.376 | 3.0588 | 13.1294 |  |  | d
1 | 312 | 1000 | 997.396 | 2.9965 | 2.9961 | 34.3726 | 34.3763 | 85.4787 | 0.13514 |  | 27.3849 | 0.28993 |  | 34.3749 | 0.25 |  | 45.1566 | 147.7477 | 3.3782 | 3.2719 | 13.3671
Cruise: 2004-10 Station: R12 UTC Date: 12 06 04 UTC Time: 1120
Lat: 51:13.05N Long: 137:22.94 Cast No: 53
|  | Nom. | CTD | CTD | CTD | CTD | CTD | CTD | CTD | CTD |  | CTD | CTD | Bottle | Bottle
Niskin |  | Depth | Depth | Temp. | Temp. | Sal | Sal | Trans | Fluo | PAR | Sig-t | O2 | O2 | Sal. | O2 | O2 | NO3 | SiO4 | PO4 | Si:N | N:P | Chl a | Ammonia
# | SN | (m) | (dbar) | Prim (C) | Sec (C) | Prim | Sec |  |  |  |  | ml/l | umol/kg |  | mL/L | uM/kg | uM/L | uM/L | uM/L |  |  | ug/L | uM | Comments
- | - | - | - | - |  |  | - | - | - |  |  |  |  | - | - | - | - | - | - |  |  | - |  | -
24 | 359 | 0 | 1.649 | 10.5836 | 10.5856 | 32.2399 | 32.2415 | 84.4822 | 1.5975 |  | 24.6998 | 6.0907 |  | 32.2425 | 6.675 |  | 5.2204 | 9.7751 | 0.77941 | 1.8725 | 6.6979 | 0.339
23 | 358 | 5 | 4.85 | 10.5864 | 10.5881 | 32.2407 | 32.2421 | 85.5018 | 1.5964 |  | 24.6999 | 6.0924 |  | 32.2421 | 6.691 |  | 5.2186 | 9.7563 | 0.78248 | 1.8695 | 6.6693 | 0.35
22 | 357 | 10 | 10.643 | 10.5866 | 10.5888 | 32.241 | 32.2423 | 85.7923 | 1.5871 |  | 24.7001 | 6.0891 |  | 32.2426 | 6.727 |  | 5.1624 | 9.7374 | 0.77582 | 1.8862 | 6.6541 | 0.333
21 | 356 | 15 | 14.322 | 10.5893 | 10.5914 | 32.2412 | 32.2422 | 85.8109 | 1.6062 |  | 24.6998 | 6.0816 |  | 32.2428 | 6.629 |  | 5.2149 | 9.344 | 0.77888 | 1.7918 | 6.6954 | 0.33
20 | 355 | 20 | 20.423 | 10.5892 | 10.5916 | 32.2414 | 32.2424 | 85.8243 | 1.5987 |  | 24.7 | 6.0862 |  | 32.2427 | 6.703 |  | 5.1044 | 9.8868 | 0.78681 | 1.9369 | 6.4874 | 0.318
19 | 354 | 25 | 24.751 | 10.5785 | 10.5803 | 32.242 | 32.2427 | 85.8371 | 1.6164 |  | 24.7023 | 6.093 |  | 32.2436 | 6.646 |  | 5.3201 | 10.0545 | 0.78016 | 1.8899 | 6.8192 | 0.328
18 | 353 | 25 | 24.463 | 10.5696 | 10.5731 | 32.2423 | 32.2431 | 85.7308 | 1.6395 |  | 24.7041 | 6.0949 |  | 32.2445 | 6.651 |  | 5.2095 | 9.6632 | 0.76868 | 1.8549 | 6.7772 | 0.327 |  | d
17 | 352 | 30 | 29.872 | 10.2675 | 10.2849 | 32.2564 | 32.2561 | 85.9102 | 1.9632 |  | 24.7663 | 6.1469 |  | 32.2545 | 6.718 |  | 5.4794 | 10.0167 | 0.78137 | 1.8281 | 7.0126 | 0.355 |  | d
16 | 351 | 50 | 49.232 | 8.043 | 8.0461 | 32.3995 | 32.4007 | 87.6151 | 0.84923 |  | 25.2263 | 6.1268 |  | 32.4016 | 6.704 |  | 9.5576 | 10.9269 | 0.99537 | 1.1433 | 9.602 | 0.38
15 | 350 | 75 | 74.643 | 7.5727 | 7.5916 | 32.5619 | 32.5541 | 88.3108 | 0.30791 |  | 25.4207 | 5.7974 |  | 32.5558 | 6.422 |  | 12.1694 | 13.6919 | 1.1641 | 1.1251 | 10.4538 | 0.129 |  | d
14 | 349 | 100 | 100.243 | 6.7383 | 6.7377 | 32.9632 | 32.9673 | 88.4556 | 0.16999 |  | 25.8498 | 4.9112 |  | 32.9612 | 5.391 |  | 19.2042 | 24.8171 | 1.568 | 1.2923 | 12.2475 | 0.03
13 | 348 | 125 | 125.233 | 6.2662 | 6.2672 | 33.4506 | 33.4531 | 88.4524 | 0.14713 |  | 26.2953 | 3.8934 |  | 33.4447 | 4.247 |  | 26.0347 | 36.6936 | 1.9623 | 1.4094 | 13.2674
12 | 347 | 150 | 149.87 | 5.7571 | 5.7581 | 33.5889 | 33.591 | 88.5253 | 0.1354 |  | 26.468 | 3.5425 |  | 33.5905 | 3.928 |  | 28.4912 | 43.348 | 2.0896 | 1.5215 | 13.6349
11 | 346 | 175 | 174.808 | 5.5713 | 5.5721 | 33.6957 | 33.6979 | 88.5183 | 0.13243 |  | 26.5749 | 3.1571 |  | 33.6974 | 3.47 |  | 30.1803 | 49.0636 | 2.2157 | 1.6257 | 13.6211
10 | 345 | 200 | 199.623 | 5.5765 | 5.5764 | 33.7799 | 33.7813 | 88.5239 | 0.13193 |  | 26.6409 | 2.7964 |  | 33.7802 | 3.097 |  | 31.9785 | 53.466 | 2.3099 | 1.6719 | 13.8441
9 | 344 | 250 | 249.867 | 5.32 | 5.3208 | 33.875 | 33.8771 | 88.6183 | 0.13391 |  | 26.7467 | 1.9699 |  | 33.8762 | 2.182 |  | 36.5168 | 64.4097 | 2.5692 | 1.7638 | 14.2132
8 | 343 | 300 | 299.082 | 4.9274 | 4.9343 | 33.9201 | 33.9213 | 88.7276 | 0.13802 |  | 26.8277 | 1.4926 |  | 33.9204 | 1.675 |  | 39.1217 | 73.5653 | 2.7736 | 1.8804 | 14.1052
7 | 342 | 400 | 400.819 | 4.2494 | 4.2503 | 33.9798 | 33.9821 | 88.7744 | 0.13391 |  | 26.9491 | 1.0815 |  | 33.9798 | 1.221 |  | 41.464 | 89.2168 | 2.9236 | 2.1517 | 14.1827
6 | 341 | 600 | 599.244 | 3.9486 | 3.9492 | 34.1694 | 34.1717 | 88.8737 | 0.13577 |  | 27.131 | 0.43325 |  | 34.1701 | 0.497 |  | 43.7501 | 110.5922 | 3.0887 | 2.5278 | 14.1644
5 | 340 | 800 | 798.923 | 3.5273 | 3.5279 | 34.2725 | 34.275 | 88.8616 | 0.13625 |  | 27.2551 | 0.28971 |  | 34.2736 | 0.332 |  | 43.897 | 125.8004 | 3.1312 | 2.8658 | 14.0194
4 | 339 | 1000 | 998.055 | 3.1054 | 3.1062 | 34.3574 | 34.3599 | 88.8816 | 0.13683 |  | 27.3627 | 0.26119 |  | 34.3588 | 0.351 |  | 44.7555 | 141.0608 | 3.1734 | 3.1518 | 14.1035
3 | 338 | 1250 | 1249.077 | 2.7013 | 2.7019 | 34.4336 | 34.4363 | 88.9117 | 0.13681 |  | 27.4599 | 0.3284 |  | 34.4356 | 0.379 |  | 44.8472 | 153.4998 | 3.1487 | 3.4227 | 14.2429
2 | 337 | 1500 | 1498.361 | 2.3677 | 2.368 | 34.4962 | 34.4992 | 88.9254 | 0.13629 |  | 27.5385 | 0.52936 |  | 34.4985 | 0.619 |  | 44.1728 | 162.7049 | 3.1073 | 3.6834 | 14.2157
1 | 336 | 2000 | 1999.262 | 1.9361 | 1.936 | 34.5821 | 34.5858 | 88.9353 | 0.13161 |  | 27.6422 | 1.1654 |  | 34.5851 | 1.386 |  | 42.079 | 170.9632 | 2.9649 | 4.0629 | 14.1923
Cruise: 2004-10 Station: ED27w UTC Date: 14 06 04 UTC Time: 0150
Lat: 53:09.89N Long: 134:44.61 Cast No: 83
Calibration cast, TCO2 and salinities
|  | Nom. | CTD | CTD | CTD | CTD | CTD | CTD | CTD | CTD |  | CTD | CTD | Bottle | Bottle
Niskin |  | Depth | Depth | Temp. | Temp. | Sal | Sal | Trans | Fluo | sig-t | Sig-t | O2 | O2 | Sal. | O2 | O2 | NO3 | SiO4 | PO4 | Si:N | N:P | Chl a | Ammonia
# | SN | (m) | (dbar) | Prim (C) | Sec (C) | Prim | Sec |  |  |  |  | ml/l | umol/kg |  | mL/L | uM/kg | uM/L | uM/L | uM/L |  |  | ug/L | uM | Comments
- | - | - | - | - |  |  | - | - | - |  |  |  |  | - | - | - | - | - | - |  |  | - |  | -
24 | 383 | 2000 | 2000.805 | 1.9482 | 1.9481 | 34.5802 | 34.5839 | 88.9768 | 0.12958 | 27.6499 | 27.6397 | 1.1607 |  | 34.5831
23 | 382 | 2000 | 2000.816 | 1.9485 | 1.9483 | 34.5801 | 34.5837 | 88.9731 | 0.13146 | 27.6498 | 27.6396 | 1.1601 |  | 34.5812
22 | 381 | 2000 | 2000.115 | 1.9486 | 1.9484 | 34.5801 | 34.5839 | 88.9665 | 0.1309 | 27.6498 | 27.6396 | 1.1595 |  | 34.5812
21 | 380 | 2000 | 2000.933 | 1.9486 | 1.9488 | 34.58 | 34.5834 | 88.9727 | 0.13046 | 27.6497 | 27.6395 | 1.1599 |  | 34.5816
20 | 379 | 2000 | 2001.246 | 1.9486 | 1.9483 | 34.5801 | 34.5839 | 88.9757 | 0.13078 | 27.6498 | 27.6396 | 1.1603 |  | 34.5808
19 | 378 | 2000 | 1999.89 | 1.9487 | 1.9487 | 34.5801 | 34.5837 | 88.979 | 0.13065 | 27.6498 | 27.6396 | 1.1603 |  | 34.5806
18 | 377 | 2000 | 2000.837 | 1.9487 | 1.9486 | 34.58 | 34.5836 | 88.9808 | 0.13104 | 27.6497 | 27.6395 | 1.1602 |  | 34.5812
17 | 376 | 2000 | 2000.513 | 1.9488 | 1.9486 | 34.5801 | 34.5838 | 88.9739 | 0.12943 | 27.6498 | 27.6396 | 1.16 |  | 34.5817
16 | 375 | 2000 | 2000.855 | 1.9487 | 1.9487 | 34.5801 | 34.5837 | 88.9799 | 0.13119 | 27.6498 | 27.6396 | 1.1606 |  | 34.5818
15 | 374 | 2000 | 2001.099 | 1.949 | 1.9486 | 34.58 | 34.5838 | 88.9717 | 0.13046 | 27.6497 | 27.6395 | 1.1594 |  | 34.5813
14 | 373 | 2000 | 1999.91 | 1.9491 | 1.9489 | 34.5801 | 34.5839 | 88.9731 | 0.13014 | 27.6498 | 27.6395 | 1.1607 |  | 34.5813
13 | 372 | 2000 | 2000.299 | 1.9493 | 1.9495 | 34.5799 | 34.5834 | 88.9702 | 0.13244 | 27.6496 | 27.6394 | 1.1602 |  | 34.5808
12 | 371 | 2000 | 2001.323 | 1.9492 | 1.9489 | 34.58 | 34.5838 | 88.9711 | 0.131 | 27.6497 | 27.6394 | 1.1599 |  | 34.5806
11 | 370 | 2000 | 1999.197 | 1.9493 | 1.9492 | 34.58 | 34.5837 | 88.9701 | 0.13078 | 27.6497 | 27.6394 | 1.1601 |  | 34.5801
10 | 369 | 2000 | 2000.904 | 1.9494 | 1.9496 | 34.5799 | 34.5831 | 88.9702 | 0.13133 | 27.6496 | 27.6394 | 1.1603 |  | 34.5814
9 | 368 | 2000 | 2001.23 | 1.9492 | 1.9489 | 34.5801 | 34.5839 | 88.973 | 0.13062 | 27.6498 | 27.6395 | 1.1601 |  | 34.5816
8 | 367 | 2000 | 1999.592 | 1.9492 | 1.9491 | 34.58 | 34.5837 | 88.9709 | 0.13039 | 27.6497 | 27.6394 | 1.1599 |  | 34.5819
7 | 366 | 2000 | 2001.161 | 1.9494 | 1.9493 | 34.5799 | 34.5834 | 88.9732 | 0.12953 | 27.6496 | 27.6394 | 1.1597 |  | 34.5818
6 | 365 | 2000 | 2000.374 | 1.9493 | 1.9491 | 34.58 | 34.5837 | 88.9698 | 0.13026 | 27.6497 | 27.6394 | 1.1596 |  | 34.5812
5 | 364 | 2000 | 2001.454 | 1.9496 | 1.9494 | 34.5799 | 34.5835 | 88.9734 | 0.13013 | 27.6496 | 27.6393 | 1.1596 |  | 34.5811
4 | 363 | 2000 | 2000.093 | 1.9494 | 1.9491 | 34.5801 | 34.5839 | 88.9717 | 0.13038 | 27.6497 | 27.6395 | 1.1598 |  | 34.5808
3 | 362 | 2000 | 2000.405 | 1.9493 | 1.9494 | 34.5799 | 34.5833 | 88.9714 | 0.13051 | 27.6496 | 27.6394 | 1.1598 |  | 34.5805
2 | 361 | 2000 | 2001.494 | 1.9492 | 1.9491 | 34.58 | 34.5837 | 88.9769 | 0.13082 | 27.6497 | 27.6394 | 1.1605 |  | 34.5809
1 | 360 | 2000 | 2000.188 | 1.9492 | 1.9491 | 34.5799 | 34.5837 | 88.972 | 0.12918 | 27.6496 | 27.6394 | 1.1605 |  | 34.5824
Cruise: 2004-10 Station: ED17w UTC Date: 14 06 04 UTC Time: 1004
Lat: 52:20.03N Long: 134:45.01 Cast No: 86
Eddy rosette, based on sigma-t
|  | Nom. | CTD | CTD | CTD | CTD | CTD | CTD | CTD | CTD |  | CTD | CTD | Bottle | Bottle
Niskin |  | Depth | Depth | Temp. | Temp. | Sal | Sal | Trans | Fluo | sig-t | Sig-t | O2 | O2 | Sal. | O2 | O2 | NO3 | SiO4 | PO4 | Si:N | N:P | Chl a | Ammonia
# | SN | sigma-t | (dbar) | Prim (C) | Sec (C) | Prim | Sec |  |  |  |  | ml/l | umol/kg |  | mL/L | uM/kg | uM/L | uM/L | uM/L |  |  | ug/L | uM | Comments
- | - | - | - | - |  |  | - | - | - |  |  |  |  | - | - | - | - | - | - |  |  | - |  | -
21 | 406 | 0 | 1.158 | 10.8957 | 10.8973 | 32.0521 | 32.0541 | 83.8387 | 2.0698 | 24.4991 | 24.4997 | 6.1588 |  | 32.054 | 6.647 |  | 4.4993 | 11.3585 | 0.7837 | 2.5245 | 5.7412 |  |  | Missing chl samples
20 | 405 | 5 | 5.278 | 10.8904 | 10.892 | 32.0524 | 32.0543 | 84.6293 | 2.0657 | 24.5003 | 24.5008 | 6.1572 |  | 32.0545 | 6.633 |  | 4.444 | 11.3516 | 0.79732 | 2.5543 | 5.5737 |  |  | 404-406
19 | 404 | 10 | 9.729 | 10.8953 | 10.8969 | 32.0523 | 32.0541 | 84.7397 | 2.0229 | 24.4995 | 24.4999 | 6.1534 |  | 32.0547 | 6.641 |  | 4.4996 | 11.5288 | 0.79712 | 2.5622 | 5.6448
18 | 403 | 25 | 25.52 | 10.6261 | 10.6274 | 32.0572 | 32.0591 | 83.5721 | 3.6684 | 24.5501 | 24.5502 | 6.2047 |  | 32.0582 | 6.764 |  | 4.3889 | 11.5218 | 0.79692 | 2.6252 | 5.5073 | 0.596
17 | 402 | 50 | 49.996 | 8.6259 | 8.6295 | 32.1066 | 32.1088 | 87.1499 | 1.0249 | 24.9109 | 24.9107 | 6.1933 |  | 32.1088 | 6.712 |  | 8.3313 | 12.6192 | 1.0315 | 1.5147 | 8.0771 | 0.507
16 | 401 | 25 | 60.379 | 8.0103 | 8.0154 | 32.1242 | 32.1265 | 87.8255 | 0.61829 | 25.0153 | 25.015 | 6.1166 |  | 32.1263 | 6.635 |  | 10.3345 | 13.5323 | 1.137 | 1.3094 | 9.0893 | 0.309
15 | 400 | 25.2 | 106.569 | 7.8373 | 7.8382 | 32.3348 | 32.3383 | 88.4189 | 0.13276 | 25.206 | 25.205 | 5.7092 |  | 32.3386 | 6.196 |  | 12.4516 | 16.1023 | 1.2516 | 1.2932 | 9.9484 | 0.022
14 | 399 | 25.4 | 127.979 | 7.8723 | 7.8732 | 32.5644 | 32.569 | 88.4595 | 0.12385 | 25.3816 | 25.3803 | 5.1074 |  | 32.56 | 5.596 |  | 15.5771 | 20.885 | 1.435 | 1.3407 | 10.8555 | 0.015
13 | 398 | 25.6 | 146.157 | 7.7999 | 7.8024 | 32.8386 | 32.8384 | 88.4539 | 0.12175 | 25.6075 | 25.606 | 4.3228 |  | 32.8189 | 4.775 |  | 19.6048 | 27.1498 | 1.6822 | 1.3849 | 11.6545 | 0.454
12 | 397 | 25.8 | 159.274 | 7.6371 | 7.6376 | 33.0157 | 33.0185 | 88.449 | 0.12413 | 25.7699 | 25.7683 | 3.9113 |  | 33.0126 | 4.292 |  | 22.3497 | 31.204 | 1.8421 | 1.3962 | 12.1327 | 0.392
11 | 396 | 25.9 | 166.214 | 7.5079 | 7.508 | 33.1305 | 33.1336 | 88.4478 | 0.12281 | 25.8785 | 25.8768 | 3.6625 |  | 33.1294 | 3.987 |  | 23.9737 | 33.7811 | 1.9379 | 1.4091 | 12.3711 | 0.419
10 | 395 | 26 | 172.085 | 7.4117 | 7.4127 | 33.2188 | 33.2209 | 88.4293 | 0.124 | 25.9615 | 25.9597 | 3.4871 |  | 33.2075 | 3.801 |  | 24.8113 | 35.2485 | 1.9742 | 1.4207 | 12.5677 | 0.013
9 | 394 | 26.2 | 195.563 | 7.1272 | 7.1264 | 33.4642 | 33.4686 | 88.4644 | 0.12318 | 26.1941 | 26.1921 | 3.1423 |  | 33.458 | 3.464 |  | 27.3652 | 38.8823 | 2.0964 | 1.4209 | 13.0535
8 | 393 | 26.4 | 226.089 | 6.9105 | 6.9113 | 33.689 | 33.6916 | 88.479 | 0.12855 | 26.401 | 26.3987 | 2.68 |  | 33.6865 | 2.927 |  | 29.9176 | 44.1144 | 2.2523 | 1.4745 | 13.2834
7 | 392 | 26.6 | 303.165 | 6.4363 | 6.4377 | 33.8665 | 33.8685 | 88.5036 | 0.12914 | 26.6047 | 26.6016 | 2.1939 |  | 33.8671 | 2.387 |  | 33.1117 | 53.3717 | 2.4205 | 1.6119 | 13.6797
6 | 391 | 26.8 | 426.716 | 5.3263 | 5.3272 | 33.9424 | 33.9448 | 88.6265 | 0.13096 | 26.803 | 26.7993 | 1.5494 |  | 33.9431 | 1.689 |  | 38.0536 | 69.5623 | 2.7388 | 1.828 | 13.8944
5 | 390 | 27 | 615.55 | 4.4865 | 4.4869 | 34.0717 | 34.0744 | 88.7876 | 0.13326 | 27.0015 | 26.9968 | 0.74947 |  | 34.0719 | 0.822 |  | 42.5597 | 93.1949 | 3.0521 | 2.1897 | 13.9443
4 | 389 | 27.2 | 847.221 | 3.7773 | 3.7833 | 34.2343 | 34.2369 | 88.8016 | 0.13495 | 27.2058 | 27.2 | 0.31128 |  | 34.2346 | 0.336 |  | 44.0699 | 118.1531 | 3.2108 | 2.681 | 13.7257
3 | 388 | 27.4 | 1195.169 | 3.0359 | 3.0365 | 34.3968 | 34.3996 | 88.8279 | 0.13598 | 27.4078 | 27.4006 | 0.28519 |  | 34.3967 | 0.308 |  | 44.674 | 144.4709 | 3.2605 | 3.2339 | 13.7017
2 | 387 | 27.6 | 1825.272 | 2.1202 | 2.1201 | 34.5474 | 34.5508 | 88.8843 | 0.13365 | 27.6093 | 27.5998 | 0.85544 |  | 34.5495 | 0.933 |  | 43.3006 | 169.8641 | 3.1015 | 3.9229 | 13.9612
1 | 386 | 2000 | 2002.652 | 1.9784 | 1.9781 | 34.5751 | 34.5789 | 88.8841 | 0.13061 | 27.6436 | 27.6332 | 1.1077 |  | 34.5775 | 1.793 |  | 42.3249 | 172.3653 | 3.0559 | 4.0724 | 13.8502
Cruise: 2004-10 Station: ED14w UTC Date: 14 06 04 UTC Time: 1415
Lat: 52:04.87N Long: 134:44.99 Cast No: 89
Eddy rosette, based on sigma-t
|  | Nom. | CTD | CTD | CTD | CTD | CTD | CTD | CTD | CTD |  | CTD | CTD | Bottle | Bottle
Niskin |  | Depth | Depth | Temp. | Temp. | Sal | Sal | Trans | Fluo | sig-t | Sig-t | O2 | O2 | Sal. | O2 | O2 | NO3 | SiO4 | PO4 | Si:N | N:P | Chl a | Ammonia
# | SN | sigma-t | (dbar) | Prim (C) | Sec (C) | Prim | Sec |  |  |  |  | ml/l | umol/kg |  | mL/L | uM/kg | uM/L | uM/L | uM/L |  |  | ug/L | uM | Comments
- | - | - | - | - |  |  | - | - | - |  |  |  |  | - | - | - | - | - | - |  |  | - |  | -
24 | 430 |  | 1.694 | 10.9618 | 10.9636 | 32.0438 | 32.0462 | 83.8115 | 0.44138 | 24.4811 | 24.4817 | 6.1657 |  | 32.0474 | 6.653 |  | 4.7766 | 11.3573 | 0.82063 | 2.3777 | 5.8206 | 0.483
23 | 429 | 0 | 5.107 | 10.9565 | 10.9572 | 32.0441 | 32.0464 | 84.6253 | 0.61174 | 24.4823 | 24.4828 | 6.1626 |  | 32.0475 | 6.641 |  | 4.7767 | 11.3508 | 0.81583 | 2.3763 | 5.855 | 0.465
22 | 428 | 5 | 4.936 | 10.9546 | 10.9556 | 32.0441 | 32.0464 | 84.7115 | 0.61114 | 24.4826 | 24.4832 | 6.1632 |  | 32.0469 | 6.657 |  | 4.7768 | 11.3444 | 0.81564 | 2.3749 | 5.8565 | 0.442
21 | 427 | 10 | 9.934 | 10.9452 | 10.9464 | 32.0442 | 32.0456 | 84.7929 | 0.93264 | 24.4845 | 24.4849 | 6.1612 |  | 32.047 | 6.64 |  | 4.7215 | 11.338 | 0.80163 | 2.4014 | 5.8898 | 0.422
20 | 426 | 15 | 14.674 | 10.944 | 10.9446 | 32.0443 | 32.0462 | 84.833 | 1.2928 | 24.4848 | 24.4852 | 6.158 |  | 32.0472 | 6.657 |  | 4.777 | 11.3315 | 0.79683 | 2.3721 | 5.995 | 0.393
19 | 425 | 20 | 20.755 | 10.8022 | 10.8084 | 32.0478 | 32.0497 | 84.5307 | 2.0322 | 24.5124 | 24.5126 | 6.1851 |  | 32.0499 | 6.671 |  | 4.7771 | 11.3251 | 0.78743 | 2.3707 | 6.0668 | 0.484
18 | 424 | 25 | 25.612 | 10.4484 | 10.4237 | 32.0657 | 32.0689 | 84.9917 | 2.3951 | 24.587 | 24.5871 | 6.2453 |  | 32.0662 | 6.737 |  | 5.0545 | 11.3187 | 0.81949 | 2.2393 | 6.1679 | 0.486
17 | 423 | 30 | 29.537 | 9.5734 | 9.5738 | 32.0974 | 32.0997 | 86.1258 | 1.7001 | 24.7562 | 24.7563 | 6.3547 |  | 32.0994 | 6.876 |  | 5.7757 | 11.3123 | 0.88375 | 1.9586 | 6.5354 | 0.366
16 | 422 | 50 | 50.085 | 8.2827 | 8.2786 | 32.1236 | 32.1264 | 87.2351 | 0.97863 | 24.9752 | 24.975 | 6.1506 |  | 32.1258 | 6.648 |  | 9.7764 | 13.5125 | 1.0814 | 1.3822 | 9.0409 | 0.503
15 | 421 | 25 | 53.362 | 8.0809 | 8.071 | 32.1296 | 32.1319 | 87.4827 | 0.79745 | 25.0093 | 25.0091 | 6.1262 |  | 32.1309 | 6.623 |  | 10.2767 | 13.6894 | 1.1041 | 1.3321 | 9.3075 | 0.436
14 | 420 | 25.2 | 111.909 | 7.8358 | 7.8363 | 32.3561 | 32.3587 | 88.455 | 0.13115 | 25.2231 | 25.222 | 5.6372 |  | 32.3475 | 6.12 |  | 13.6191 | 17.9141 | 1.2922 | 1.3154 | 10.5391 | 0.019
13 | 419 | 25.4 | 141.101 | 7.9217 | 7.9222 | 32.6196 | 32.6218 | 88.4889 | 0.1243 | 25.418 | 25.4166 | 4.8413 |  | 32.6124 | 5.304 |  | 17.5272 | 24.3549 | 1.5443 | 1.3896 | 11.3498
12 | 418 | 25.6 | 166.031 | 7.8118 | 7.8114 | 32.8401 | 32.8438 | 88.4576 | 0.12198 | 25.6072 | 25.6055 | 4.1597 |  | 32.8363 | 4.56 |  | 21.3313 | 30.6213 | 1.7684 | 1.4355 | 12.0622
11 | 417 | 25.8 | 186.729 | 7.5761 | 7.5744 | 33.0454 | 33.05 | 88.4826 | 0.12318 | 25.8023 | 25.8003 | 3.622 |  | 33.0445 | 3.94 |  | 24.2438 | 35.6022 | 1.9557 | 1.4685 | 12.3964
10 | 416 | 26 | 202.959 | 7.3276 | 7.3286 | 33.2369 | 33.2393 | 88.4721 | 0.1245 | 25.9878 | 25.9856 | 3.1092 |  | 33.2298 | 3.423 |  | 26.8783 | 41.3305 | 2.1199 | 1.5377 | 12.6788
9 | 415 | 26.2 | 232.315 | 7.1174 | 7.1177 | 33.4726 | 33.4756 | 88.4601 | 0.12539 | 26.2026 | 26.2001 | 2.6796 |  | 33.4711 | 2.909 |  | 29.177 | 44.8402 | 2.2475 | 1.5368 | 12.982
8 | 414 | 26.4 | 266.681 | 6.9546 | 6.955 | 33.6881 | 33.6912 | 88.475 | 0.12532 | 26.3948 | 26.392 | 2.1856 |  | 33.6874 | 2.377 |  | 31.9271 | 50.0248 | 2.4114 | 1.5668 | 13.2399
7 | 413 | 26.6 | 358.428 | 6.501 | 6.5012 | 33.8708 | 33.8732 | 88.5274 | 0.12606 | 26.6003 | 26.5965 | 1.871 |  | 33.8722 | 2.032 |  | 34.2278 | 56.3345 | 2.5206 | 1.6459 | 13.5794
6 | 412 | 26.8 | 500 | 5.4749 | 5.4753 | 33.9629 | 33.9656 | 88.7191 | 0.1299 | 26.8025 | 26.7979 | 1.4455 |  | 33.9632 | 1.579 |  | 38.2215 | 69.9397 | 2.7525 | 1.8299 | 13.8862
5 | 411 | 27 | 675.822 | 4.5284 | 4.529 | 34.0838 | 34.0865 | 88.7791 | 0.13328 | 27.0072 | 27.0018 | 0.70991 |  | 34.0843 | 0.792 |  | 42.1621 | 93.3885 | 3.0658 | 2.215 | 13.7524
4 | 410 | 27.2 | 874.557 | 3.8348 | 3.8353 | 34.2372 | 34.24 | 88.8052 | 0.1351 | 27.2026 | 27.1965 | 0.30356 |  | 34.2382 | 0.344 |  | 44.4639 | 117.7796 | 3.229 | 2.6489 | 13.7703
3 | 409 | 27.4 | 1209.548 | 3.047 | 3.0475 | 34.3969 | 34.4009 | 88.8285 | 0.13503 | 27.407 | 27.3996 | 0.2812 |  | 34.3998 | 0.301 |  | 45.0494 | 144.8449 | 3.2921 | 3.2152 | 13.6839
2 | 408 | 1500 | 1501.261 | 2.5439 | 2.5441 | 34.4745 | 34.4777 | 88.8651 | 0.13406 | 27.5146 | 27.5062 | 0.45204 |  | 34.4763 | 0.524 |  | 44.523 | 160.0143 | 3.2103 | 3.594 | 13.8686
1 | 407 | 2000 | 2000.825 | 2.0117 | 2.0112 | 34.5695 | 34.5736 | 88.8814 | 0.13046 | 27.6365 | 27.6261 | 1.0562 |  | 34.5725 | 1.184 |  | 42.6449 | 171.9733 | 3.0694 | 4.0327 | 13.8933
Cruise: 2004-10 Station: ED11w UTC Date: 14 06 04 UTC Time: 1755
Lat: 51:50.38N Long: 134:45.30 Cast No: 90
Eddy rosette, based on sigma-t
|  | Nom. | CTD | CTD | CTD | CTD | CTD | CTD | CTD | CTD |  | CTD | CTD | Bottle | Bottle
Niskin |  | Depth | Depth | Temp. | Temp. | Sal | Sal | Trans | Fluo | sig-t | Sig-t | O2 | O2 | Sal. | O2 | O2 | NO3 | SiO4 | PO4 | Si:N | N:P | Chl a | Ammonia
# | SN | sigma-t | (dbar) | Prim (C) | Sec (C) | Prim | Sec |  |  |  |  | ml/l | umol/kg |  | mL/L | uM/kg | uM/L | uM/L | uM/L |  |  | ug/L | uM | Comments
- | - | - | - | - |  |  | - | - | - |  |  |  |  | - | - | - | - | - | - |  |  | - |  | -
19 | 449 | 5 | 5.25 | 10.9461 | 10.9462 | 32.0588 | 32.0616 | 86.1889 | 0.23712 | 24.4956 | 24.4961 | 6.146 |  | 32.0626 | 6.61 |  | 5.2216 | 11.002 | 0.8477 | 2.107 | 6.1597 | 0.518
18 | 448 | 10 | 9.738 | 10.899 | 10.8998 | 32.0593 | 32.0617 | 86.2598 | 0.25609 | 24.5043 | 24.5047 | 6.1458 |  | 32.0622 | 6.669 |  | 5.276 | 11.0036 | 0.84776 | 2.0856 | 6.2235 | 0.328
17 | 447 | 25 | 25.34 | 10.6883 | 10.689 | 32.0582 | 32.0601 | 85.795 | 0.61421 | 24.5402 | 24.5403 | 6.1657 |  | 32.0607 | 6.676 |  | 5.4962 | 11.3707 | 0.85702 | 2.0688 | 6.4131 | 0.321
16 | 446 | 50 | 50.382 | 9.2819 | 9.2821 | 32.0948 | 32.0972 | 86.4238 | 1.6168 | 24.8008 | 24.8005 | 6.1989 |  | 32.0988 | 6.704 |  | 6.2133 | 11.5549 | 0.93071 | 1.8597 | 6.6759 | 0.704
15 | 445 | 25 | 61.527 | 8.0595 | 8.0587 | 32.125 | 32.1278 | 87.8172 | 0.64501 | 25.0089 | 25.0085 | 6.1167 |  | 32.1265 | 6.637 |  | 10.1939 | 13.2011 | 1.1056 | 1.295 | 9.2205 | 0.341
14 | 444 | 25.2 | 112.266 | 7.835 | 7.8355 | 32.3383 | 32.341 | 88.5403 | 0.13196 | 25.2092 | 25.2081 | 5.6817 |  | 32.3377 | 6.185 |  | 13.3506 | 17.0431 | 1.2712 | 1.2766 | 10.5026 | 0.026
13 | 443 | 25.4 | 137.064 | 7.9131 | 7.914 | 32.5793 | 32.5831 | 88.5325 | 0.125 | 25.3875 | 25.3862 | 5.0028 |  | 32.5751 | 5.51 |  | 16.4028 | 21.9889 | 1.478 | 1.3406 | 11.0977
12 | 442 | 25.6 | 158.063 | 7.8088 | 7.8096 | 32.8497 | 32.8523 | 88.53 | 0.12116 | 25.6152 | 25.6134 | 4.2184 |  | 32.8464 | 4.596 |  | 20.7469 | 28.7793 | 1.7306 | 1.3872 | 11.9881
11 | 441 | 25.8 | 173.78 | 7.6639 | 7.6606 | 32.9968 | 33.0031 | 88.5164 | 0.12205 | 25.7516 | 25.7496 | 3.8353 |  | 32.9911 | 4.196 |  | 22.7567 | 32.2706 | 1.8685 | 1.4181 | 12.1793
10 | 440 | 26 | 197.644 | 7.3731 | 7.371 | 33.2478 | 33.2525 | 88.5231 | 0.1242 | 25.99 | 25.9879 | 3.2371 |  | 33.2447 | 3.524 |  | 26.3442 | 38.3455 | 2.0704 | 1.4556 | 12.7241
9 | 439 | 26.2 | 217.303 | 7.1327 | 7.1331 | 33.46 | 33.463 | 88.5181 | 0.12435 | 26.1904 | 26.1881 | 2.7391 |  | 33.4554 | 2.973 |  | 28.877 | 43.6932 | 2.2357 | 1.5131 | 12.9165
8 | 438 | 26.4 | 266.229 | 6.941 | 6.9416 | 33.6999 | 33.7028 | 88.525 | 0.12472 | 26.406 | 26.4031 | 2.2275 |  | 33.6944 | 2.481 |  | 31.4768 | 48.1249 | 2.3734 | 1.5289 | 13.2623
7 | 437 | 26.6 | 340.147 | 6.4701 | 6.4723 | 33.8684 | 33.8706 | 88.593 | 0.12808 | 26.6022 | 26.5987 | 1.9667 |  | 33.8684 | 2.134 |  | 33.7477 | 55.158 | 2.4974 | 1.6344 | 13.5131
6 | 436 | 26.8 | 475.787 | 5.3991 | 5.4003 | 33.9522 | 33.9547 | 88.7368 | 0.13024 | 26.8027 | 26.7985 | 1.511 |  | 33.9522 | 1.653 |  | 38.0358 | 68.9018 | 2.75 | 1.8115 | 13.8313
5 | 435 | 27 | 651.927 | 4.5214 | 4.5221 | 34.0828 | 34.0855 | 88.8336 | 0.13302 | 27.0069 | 27.0018 | 0.71587 |  | 34.0844 | 0.8 |  | 42.5826 | 92.8584 | 3.0704 | 2.1807 | 13.8686
4 | 434 | 27.2 | 875.969 | 3.7269 | 3.7278 | 34.2278 | 34.2307 | 88.8758 | 0.13436 | 27.2058 | 27.1998 | 0.34239 |  | 34.2281 | 0.373 |  | 44.2731 | 118.7363 | 3.2081 | 2.6819 | 13.8005
3 | 433 | 27.4 | 1225.485 | 3.0307 | 3.0311 | 34.3988 | 34.4018 | 88.8831 | 0.13473 | 27.4101 | 27.4027 | 0.28616 |  | 34.4002 | 0.306 |  | 45.1025 | 144.4775 | 3.259 | 3.2033 | 13.8393
2 | 432 | 1500 | 1500.076 | 2.523 | 2.5233 | 34.4782 | 34.4814 | 88.9092 | 0.13425 | 27.5194 | 27.511 | 0.46917 |  | 34.4796 | 0.501 |  | 43.6144 | 159.068 | 3.2004 | 3.6471 | 13.6279
1 | 431 | 2000 | 2005.883 | 1.9794 | 1.9789 | 34.5752 | 34.5792 | 88.9503 | 0.13096 | 27.6436 | 27.6332 | 1.1059 |  | 34.5776 | 1.296 |  | 42.2407 | 171.9924 | 3.0163 | 4.0717 | 14.0043 |  |  | d
Cruise: 2004-10 Station: ED8w UTC Date: 14 06 04 UTC Time: 2338
Lat: 51:35.04N Long: 134:45.52 Cast No: 93
Eddy rosette, based on sigma-t
|  | Nom. | CTD | CTD | CTD | CTD | CTD | CTD | CTD | CTD |  | CTD | CTD | Bottle | Bottle
Niskin |  | Depth | Depth | Temp. | Temp. | Sal | Sal | Trans | Fluo | sig-t | Sig-t | O2 | O2 | Sal. | O2 | O2 | NO3 | SiO4 | PO4 | Si:N | N:P | Chl a | Ammonia
# | SN | sigma-t | (dbar) | Prim (C) | Sec (C) | Prim | Sec |  |  |  |  | ml/l | umol/kg |  | mL/L | uM/kg | uM/L | uM/L | uM/L |  |  | ug/L | uM | Comments
- | - | - | - | - |  |  | - | - | - |  |  |  |  | - | - | - | - | - | - |  |  | - |  | -
19 | 468 | 5 | 6.562 | 11.4124 | 11.4097 | 32.0609 | 32.0617 | 84.7105 | 0.48868 | 24.4147 | 24.4152 | 6.1342 |  | 32.0625 | 6.652 |  | 3.8944 | 10.6506 | 0.75568 | 2.7349 | 5.1535 | 0.48
18 | 467 | 10 | 9.069 | 11.21 | 11.2127 | 32.0624 | 32.0631 | 84.694 | 0.63238 | 24.452 | 24.4525 | 6.1492 |  | 32.064 | 6.653 |  | 3.6203 | 10.4691 | 0.74651 | 2.8918 | 4.8496 | 0.465
17 | 466 | 25 | 24.315 | 10.9829 | 10.9837 | 32.0617 | 32.0627 | 84.0859 | 1.6995 | 24.4918 | 24.4919 | 6.1511 |  | 32.0659 | 6.646 |  | 4.1137 | 10.8348 | 0.74194 | 2.6338 | 5.5445 | 0.424
16 | 465 | 50 | 49.849 | 9.3069 | 9.3028 | 32.1224 | 32.1244 | 86.7746 | 1.2741 | 24.8185 | 24.8182 | 6.2207 |  | 32.1279 | 6.747 |  | 6.1425 | 11.1861 | 0.89406 | 1.8211 | 6.8703 | 0.48
15 | 464 | 25 | 60.289 | 8.5099 | 8.5241 | 32.1854 | 32.1871 | 87.8171 | 0.58786 | 24.9902 | 24.9898 | 6.0858 |  | 32.1889 | 6.6 |  | 8.5649 | 12.2958 | 0.97676 | 1.4356 | 8.7686 | 0.268
14 | 463 | 25.2 | 90.759 | 7.8351 | 7.8359 | 32.3253 | 32.3269 | 88.3389 | 0.16449 | 25.1987 | 25.1979 | 5.7759 |  | 32.3224 | 6.264 |  | 11.5448 | 14.4775 | 1.1424 | 1.254 | 10.1056 | 0.046
13 | 462 | 25.4 | 121.116 | 7.6889 | 7.6849 | 32.5505 | 32.5519 | 88.4407 | 0.13046 | 25.3966 | 25.3955 | 5.3648 |  | 32.5555 | 5.804 |  | 14.4226 | 18.5079 | 1.3357 | 1.2833 | 10.7978
12 | 461 | 25.6 | 134.496 | 7.6071 | 7.6058 | 32.7719 | 32.7742 | 88.4257 | 0.12745 | 25.5823 | 25.5809 | 4.7635 |  | 32.771 | 5.188 |  | 17.5357 | 23.2758 | 1.5196 | 1.3273 | 11.5398
11 | 460 | 25.8 | 152.496 | 7.4279 | 7.4358 | 33.0072 | 32.998 | 88.4064 | 0.12428 | 25.7926 | 25.791 | 4.2922 |  | 32.9983 | 4.715 |  | 20.2704 | 26.7636 | 1.6667 | 1.3203 | 12.1622
10 | 459 | 26 | 169.027 | 7.246 | 7.2471 | 33.2383 | 33.24 | 88.4122 | 0.12381 | 25.9997 | 25.998 | 3.9133 |  | 33.2384 | 4.222 |  | 22.9035 | 31.1745 | 1.8275 | 1.3611 | 12.5329
9 | 458 | 26.2 | 186.335 | 6.9596 | 6.9603 | 33.4413 | 33.4432 | 88.4203 | 0.12463 | 26.1988 | 26.1969 | 3.6584 |  | 33.436 | 4.007 |  | 25.0399 | 34.1171 | 1.924 | 1.3625 | 13.0142
8 | 457 | 26.4 | 211.051 | 6.6634 | 6.6645 | 33.6267 | 33.6279 | 88.4125 | 0.12623 | 26.3847 | 26.3826 | 3.336 |  | 33.6255 | 3.65 |  | 27.1837 | 38.906 | 2.0389 | 1.4312 | 13.3323
7 | 456 | 26.6 | 267.047 | 6.3136 | 6.3129 | 33.8444 | 33.8461 | 88.4924 | 0.1294 | 26.6026 | 26.6 | 2.5705 |  | 33.8456 | 2.805 |  | 31.7209 | 49.6216 | 2.2912 | 1.5643 | 13.8444
6 | 455 | 26.8 | 385.27 | 5.1786 | 5.1813 | 33.9205 | 33.9227 | 88.6533 | 0.13154 | 26.8024 | 26.7992 | 1.6401 |  | 33.9186 | 1.818 |  | 37.6671 | 68.9437 | 2.7308 | 1.8303 | 13.7935
5 | 454 | 27 | 570.815 | 4.4793 | 4.4799 | 34.0731 | 34.0749 | 88.8192 | 0.133 | 27.003 | 26.9987 | 0.75085 |  | 34.0745 | 0.834 |  | 42.4545 | 92.349 | 3.0465 | 2.1752 | 13.9357
4 | 453 | 27.2 | 811.3 | 3.7842 | 3.7851 | 34.2347 | 34.2366 | 88.8566 | 0.13417 | 27.2051 | 27.1996 | 0.3109 |  | 34.2358 | 0.363 |  | 44.3155 | 118.0417 | 3.2113 | 2.6637 | 13.7997
3 | 452 | 27.4 | 1150.413 | 3.0456 | 3.0461 | 34.3959 | 34.3978 | 88.8706 | 0.13497 | 27.4059 | 27.399 | 0.28335 |  | 34.3966 | 0.317 |  | 44.7302 | 143.5901 | 3.2576 | 3.2101 | 13.7311
2 | 451 | 1500 | 1498.088 | 2.4419 | 2.4433 | 34.4903 | 34.4924 | 88.9204 | 0.13449 | 27.5357 | 27.5275 | 0.49867 |  | 34.4942 | 0.529 |  | 44.6805 | 161.4538 | 3.1943 | 3.6135 | 13.9874
1 | 450 | 2000 | 1999.789 | 1.9381 | 1.9377 | 34.5824 | 34.5852 | 88.9435 | 0.1299 | 27.6525 | 27.6422 | 1.1673 |  | 34.5846 | 1.29 |  | 42.6751 | 172.6102 | 3.0219 | 4.0447 | 14.1218
Cruise: 2004-10 Station: ED5w UTC Date: 15 06 04 UTC Time: 0304
Lat: 51:20.01N Long: 134:44.00 Cast No: 94
Eddy rosette, based on sigma-t
|  | Nom. | CTD | CTD | CTD | CTD | CTD | CTD | CTD | CTD |  | CTD | CTD | Bottle | Bottle
Niskin |  | Depth | Depth | Temp. | Temp. | Sal | Sal | Trans | Fluo | sig-t | Sig-t | O2 | O2 | Sal. | O2 | O2 | NO3 | SiO4 | PO4 | Si:N | N:P | Chl a | Ammonia
# | SN | sigma-t | (dbar) | Prim (C) | Sec (C) | Prim | Sec |  |  |  |  | ml/l | umol/kg |  | mL/L | uM/kg | uM/L | uM/L | uM/L |  |  | ug/L | uM | Comments
- | - | - | - | - |  |  | - | - | - |  |  |  |  | - | - | - | - | - | - |  |  | - |  | -
19 | 487 | 5 | 6.295 | 11.8228 | 11.8244 | 32.0624 | 32.0642 | 78.2542 | 3.6162 | 24.3413 | 24.3419 | 6.1899 |  | 32.0646 | 6.678 |  | 0.91717 | 4.5388 | 0.5183 | 4.9487 | 1.7696 | 1.318
18 | 486 | 10 | 9.343 | 11.808 | 11.8087 | 32.0605 | 32.0621 | 78.7027 | 3.9051 | 24.3426 | 24.3431 | 6.179 |  | 32.0649 | 6.678 |  | 0.9767 | 4.5438 | 0.52422 | 4.6522 | 1.8631 | 1.245
17 | 485 | 25 | 25.232 | 11.3931 | 11.394 | 32.0721 | 32.0744 | 80.815 | 4.6538 | 24.4272 | 24.4273 | 6.1361 |  | 32.0668 | 6.62 |  | 1.4853 | 5.4617 | 0.58082 | 3.6772 | 2.5572 | 1.277
16 | 484 | 50 | 29.834 | 11.354 | 11.3561 | 32.09 | 32.0916 | 81.8166 | 4.3129 | 24.4482 | 24.4483 | 6.0885 |  | 32.1268 | 6.557 |  | 2.948 | 6.7447 | 0.65591 | 2.2879 | 4.4944 | 0.958
15 | 483 | 25 | 40.369 | 8.93 | 8.9358 | 32.3369 | 32.3384 | 87.0927 | 0.82801 | 25.0448 | 25.0447 | 6.0737 |  | 32.3298 | 6.538 |  | 7.783 | 10.5872 | 0.97516 | 1.3603 | 7.9812 | 0.409
14 | 482 | 25.2 | 54.507 | 8.365 | 8.3662 | 32.4082 | 32.4106 | 87.8027 | 0.5113 | 25.1863 | 25.186 | 6.1654 |  | 32.4108 | 6.66 |  | 8.5154 | 10.4075 | 1.0458 | 1.2222 | 8.1422 | 0.242
13 | 481 | 25.4 | 80.365 | 7.6456 | 7.6496 | 32.5557 | 32.5566 | 88.3068 | 0.22873 | 25.4063 | 25.4056 | 5.8007 |  | 32.5471 | 6.313 |  | 11.6694 | 13.7036 | 1.1994 | 1.1743 | 9.7296
12 | 480 | 25.6 | 96.646 | 7.459 | 7.4608 | 32.7746 | 32.7764 | 88.3924 | 0.15216 | 25.6046 | 25.6038 | 5.2919 |  | 32.7617 | 5.758 |  | 14.8288 | 18.2861 | 1.3713 | 1.2331 | 10.8139
11 | 479 | 25.8 | 108.237 | 7.205 | 7.205 | 32.9807 | 32.9838 | 88.3929 | 0.1411 | 25.8018 | 25.8009 | 4.9154 |  | 32.9607 | 5.367 |  | 17.4292 | 22.3243 | 1.5201 | 1.2809 | 11.4657
10 | 478 | 26 | 119.654 | 6.9241 | 6.9255 | 33.1867 | 33.1888 | 88.4121 | 0.13326 | 26.0022 | 26.0012 | 4.5575 |  | 33.1772 | 4.968 |  | 20.6019 | 26.5517 | 1.6735 | 1.2888 | 12.311
9 | 477 | 26.2 | 132.121 | 6.5149 | 6.5159 | 33.3577 | 33.3601 | 88.426 | 0.13202 | 26.1911 | 26.19 | 4.4088 |  | 33.3483 | 4.802 |  | 22.5373 | 30.2298 | 1.7781 | 1.3413 | 12.6749
8 | 476 | 26.4 | 155.57 | 6.1145 | 6.1152 | 33.5579 | 33.5603 | 88.4944 | 0.12712 | 26.4005 | 26.3992 | 4.0915 |  | 33.5597 | 4.457 |  | 25.1581 | 37.7907 | 1.9175 | 1.5021 | 13.1205
7 | 475 | 26.6 | 211.369 | 6.0488 | 6.0495 | 33.8004 | 33.8029 | 88.5029 | 0.12749 | 26.6009 | 26.599 | 2.8012 |  | 33.7997 | 3.087 |  | 31.1618 | 50.5707 | 2.2988 | 1.6228 | 13.5557
6 | 474 | 26.8 | 301.535 | 5.2961 | 5.2963 | 33.9409 | 33.9434 | 88.6297 | 0.13157 | 26.8041 | 26.8017 | 1.5431 |  | 33.9408 | 1.689 |  | 37.7239 | 68.845 | 2.7375 | 1.825 | 13.7804
5 | 473 | 27 | 480.96 | 4.5556 | 4.5563 | 34.085 | 34.0876 | 88.8196 | 0.13265 | 27.0034 | 26.9998 | 0.68323 | [11 empty] | Did not close
4 | 472 | 27.2 | 716.218 | 3.8181 | 3.8187 | 34.2401 | 34.243 | 88.8449 | 0.13466 | 27.2054 | 27.2005 | 0.29486 |  | 34.2412 | 0.324 |  | 44.4537 | 117.4843 | 3.2325 | 2.6428 | 13.752
3 | 471 | 27.4 | 1067.755 | 3.0516 | 3.0525 | 34.3986 | 34.4015 | 88.8788 | 0.13458 | 27.407 | 27.4006 | 0.27346 |  | 34.4006 | 0.344 |  | 44.7103 | 143.4364 | 3.2746 | 3.2081 | 13.6537
2 | 470 | 1500 | 1497.745 | 2.3722 | 2.3717 | 34.5051 | 34.5085 | 88.9193 | 0.13397 | 27.5533 | 27.5452 | 0.57995 |  | 34.507 | 0.638 |  | 44.6764 | 162.8385 | 3.1995 | 3.6448 | 13.9638
1 | 469 | 2000 | 2004.704 | 1.9022 | 1.9017 | 34.5886 | 34.5927 | 88.9463 | 0.13001 | 27.6602 | 27.65 | 1.2337 |  | 34.5914 | 1.325 |  | 42.4875 | 172.3925 | 3.0521 | 4.0575 | 13.9206
Cruise: 2004-10 Station: SS1 UTC Date: 15 06 04 UTC Time: 1739
Lat: 51:30.02N Long: 131:39.98 Cast No: 97
|  | Nom. | CTD | CTD | CTD | CTD | CTD | CTD | CTD | CTD |  | CTD | CTD | Bottle | Bottle
Niskin |  | Depth | Depth | Temp. | Temp. | Sal | Sal | Trans | Fluo | PAR | Sig-t | O2 | O2 | Sal. | O2 | O2 | NO3 | SiO4 | PO4 | Si:N | N:P | Chl a | Ammonia
# | SN | (m) | (dbar) | Prim (C) | Sec (C) | Prim | Sec |  |  |  |  | ml/l | umol/kg |  | mL/L | uM/kg | uM/L | uM/L | uM/L |  |  | ug/L | uM | Comments
- | - | - | - | - |  |  | - | - | - |  |  |  |  | - | - | - | - | - | - |  |  | - |  | -
22 | 510 | 0 | 1.113 | 11.5658 | 11.5676 | 31.953 | 31.9551 | 70.8137 | 2.4735 |  | 24.3037 | 6.4178 |  | 31.9548 | 6.986 |  | 0 | 0.14918 | 0.38817 |  | 0 | 2.824
21 | 509 | 5 | 5.716 | 11.5643 | 11.5657 | 31.9532 | 31.9554 | 72.0921 | 3.8028 |  | 24.3042 | 6.4177 |  | 31.9557 | 6.912 |  | 0 | 0.51969 | 0.40759 |  | 0 | 3.177
20 | 508 | 10 | 9.684 | 10.8795 | 10.882 | 32.0539 | 32.0559 | 74.4715 | 5.2397 |  | 24.5039 | 6.3221 |  | 32.0369 | 6.837 |  | 1.4261 | 4.5404 | 0.5835 | 3.1839 | 2.444 | 2.292
19 | 507 | 20 | 20.395 | 10.0586 | 10.0604 | 32.2099 | 32.2121 | 85.9346 | 0.9594 |  | 24.7649 | 5.9801 |  | 32.2123 | 6.447 |  | 6.3741 | 13.143 | 0.89287 | 2.062 | 7.1388 | 0.468
18 | 506 | 30 | 29.929 | 9.9985 | 9.999 | 32.2191 | 32.2214 | 85.9474 | 0.98552 |  | 24.782 | 5.9386 |  | 32.222 | 6.4 |  | 7.0502 | 13.5117 | 0.93557 | 1.9165 | 7.5357 | 0.479
17 | 505 | 40 | 39.572 | 9.9188 | 9.919 | 32.2276 | 32.2298 | 86.4992 | 0.82266 |  | 24.8018 | 5.8814 |  | 32.2283 | 6.354 |  | 6.3765 | 13.697 | 0.9323 | 2.148 | 6.8396 | 0.432
16 | 504 | 50 | 50.089 | 9.5673 | 9.5668 | 32.2731 | 32.2753 | 87.0774 | 0.61053 |  | 24.8945 | 5.7675 |  | 32.2635 | 6.249 |  | 8.1773 | 14.4319 | 0.99345 | 1.7649 | 8.2312 | 0.284
15 | 503 | 75 | 74.933 | 9.0224 | 9.0198 | 32.3489 | 32.3516 | 87.6661 | 0.39667 |  | 25.0398 | 5.5367 |  | 32.3457 | 6.003 |  | 10.2606 | 16.6331 | 1.1191 | 1.6211 | 9.169 | 0.193
14 | 502 | 100 | 100.164 | 8.6896 | 8.6899 | 32.4094 | 32.4116 | 87.6764 | 0.28389 |  | 25.1382 | 5.3682 |  | 32.4114 | 5.812 |  | 12.0641 | 18.285 | 1.2079 | 1.5157 | 9.9879 | 0.15
13 | 501 | 125 | 124.65 | 8.4345 | 8.4345 | 32.4791 | 32.4807 | 87.7661 | 0.30488 |  | 25.2312 | 5.2999 |  | 32.4762 | 5.787 |  | 12.854 | 19.0196 | 1.2507 | 1.4797 | 10.2775
12 | 500 | 150 | 152.198 | 7.4372 | 7.436 | 33.0013 | 33.0058 | 88.3825 | 0.13317 |  | 25.7851 | 4.4483 |  | 32.9623 | 4.945 |  | 19.0132 | 24.8978 | 1.6106 | 1.3095 | 11.8052
11 | 499 | 175 | 172.536 | 6.9269 | 6.9286 | 33.48 | 33.482 | 88.3749 | 0.12688 |  | 26.2318 | 3.4865 |  | 33.4722 | 3.795 |  | 25.9385 | 36.3267 | 2.0108 | 1.4005 | 12.8996
10 | 498 | 200 | 200.221 | 6.6139 | 6.6162 | 33.6843 | 33.6865 | 88.395 | 0.12936 |  | 26.4346 | 3.0899 |  | 33.6853 | 3.345 |  | 28.7912 | 42.2441 | 2.177 | 1.4673 | 13.2253
9 | 497 | 250 | 249.818 | 6.1003 | 6.1005 | 33.8646 | 33.8669 | 88.4814 | 0.13046 |  | 26.6432 | 2.3271 |  | 33.867 | 2.559 |  | 33.1974 | 54.126 | 2.4296 | 1.6304 | 13.6638
8 | 496 | 300 | 299.113 | 5.5935 | 5.6046 | 33.9097 | 33.9116 | 88.5618 | 0.18976 |  | 26.7416 | 1.9004 |  | 33.9085 | 2.111 |  | 36.0739 | 62.3259 | 2.6042 | 1.7277 | 13.8522
7 | 495 | 400 | 400.191 | 5.035 | 5.0359 | 33.9856 | 33.9882 | 88.6644 | 0.13243 |  | 26.8674 | 1.2692 |  | 33.9856 | 1.403 |  | 39.6529 | 77.3137 | 2.8647 | 1.9498 | 13.8417
6 | 494 | 600 | 599.187 | 4.3242 | 4.325 | 34.1287 | 34.1315 | 88.7783 | 0.13321 |  | 27.0595 | 0.5658 |  | 34.1297 | 0.606 |  | 43.0943 | 100.3462 | 3.1935 | 2.3285 | 13.4942
5 | 493 | 800 | 800.449 | 3.8209 | 3.8215 | 34.2472 | 34.2501 | 88.7799 | 0.13458 |  | 27.2059 | 0.32965 |  | 34.2496 | 0.368 |  | 44.2733 | 118.6356 | 3.249 | 2.6796 | 13.6268
4 | 492 | 1000 | 1000.173 | 3.3791 | 3.3796 | 34.3337 | 34.3369 | 88.8428 | 0.13429 |  | 27.3181 | 0.25961 |  | 34.3348 | 0.301 |  | 44.5842 | 133.7894 | 3.2638 | 3.0008 | 13.6604
3 | 491 | 1000 | 1000.426 | 3.3794 | 3.3787 | 34.3337 | 34.3372 | 88.839 | 0.13286 |  | 27.3181 | 0.25963 |  | 34.3346 | 0.306 |  | 45.0124 | 133.194 | 3.274 | 2.9591 | 13.7484
2 | 490 | 1250 | 1249.447 | 2.7597 | 2.7598 | 34.4373 | 34.441 | 88.8599 | 0.13345 |  | 27.4577 | 0.35875 |  | 34.439 | 0.4 |  | 43.8107 | 152.5139 | 3.2571 | 3.4812 | 13.4506
1 | 489 | Bot-5 | 1498.65 | 2.3928 | 2.3918 | 34.4969 | 34.5013 | 88.8898 | 0.13349 |  | 27.5369 | 0.56025 |  | 34.5005 | 0.646 |  | 44.4134 | 162.4185 | 3.2269 | 3.657 | 13.7636
Cruise: 2004-10 Station: SS3 UTC Date: 16 06 04 UTC Time: 0728
Lat: 51:14.64N Long: 129:20.56 Cast No: 99
|  | Nom. | CTD | CTD | CTD | CTD | CTD | CTD | CTD | CTD |  | CTD | CTD | Bottle | Bottle
Niskin |  | Depth | Depth | Temp. | Temp. | Sal | Sal | Trans | Fluo | PAR | Sig-t | O2 | O2 | Sal. | O2 | O2 | NO3 | SiO4 | PO4 | Si:N | N:P | Chl a | Ammonia
# | SN | (m) | (dbar) | Prim (C) | Sec (C) | Prim | Sec |  |  |  |  | ml/l | umol/kg |  | mL/L | uM/kg | uM/L | uM/L | uM/L |  |  | ug/L | uM | Comments
- | - | - | - | - |  |  | - | - | - |  |  |  |  | - | - | - | - | - | - |  |  | - |  | -
17 | 528 | 5 | 5.199 | 12.5121 | 12.5073 | 31.521 | 31.6099 | 77.6455 | 3.0721 |  | 23.7935 | 3.363 |  | 31.6107 | 7.112 |  | 0 | 0.19085 | 0.37313 |  | 0 | 1.574
16 | 527 | 10 | 10.197 | 12.2395 | 12.2272 | 31.6132 | 31.6148 | 78.2243 | 3.0561 |  | 23.9162 | 6.4018 |  | 31.6122 | 7.146 |  | 0 | 0.37069 | 0.36382 |  | 0 | 1.436
15 | 526 | 20 | 20.224 | 11.7483 | 11.7524 | 31.6332 | 31.6343 | 78.3399 | 4.8748 |  | 24.0223 | 6.3698 |  | 31.6337 | 7.373 |  | 0 | 2.0119 | 0.42431 |  | 0 | 1.771 |  | d
14 | 525 | 30 | 29.945 | 10.9852 | 10.9862 | 31.7602 | 31.7627 | 83.2893 | 2.0518 |  | 24.257 | 6.0295 |  | 31.7538 | 6.671 |  | 2.4888 | 6.5791 | 0.66151 | 2.6434 | 3.7624 | 1.674
13 | 524 | 50 | 50.184 | 8.2209 | 8.2239 | 32.2788 | 32.2809 | 87.9634 | 0.24358 |  | 25.1057 | 5.1026 |  | 32.2878 | 5.674 |  | 13.8603 | 20.693 | 1.358 | 1.493 | 10.2065 | 0.213
12 | 523 | 75 | 75.134 | 7.4005 | 7.4015 | 32.8474 | 32.8497 | 88.1367 | 0.15402 |  | 25.6692 | 4.3036 |  | 32.8322 | 4.795 |  | 20.0002 | 31.7312 | 1.7103 | 1.5865 | 11.6942 | 0.065
11 | 522 | 100 | 100.37 | 6.9644 | 6.9643 | 33.2734 | 33.277 | 88.1249 | 0.13323 |  | 26.064 | 3.5406 |  | 33.2709 | 3.88 |  | 25.3444 | 39.8461 | 1.9974 | 1.5722 | 12.6886 | 0.035
10 | 521 | 125 | 124.263 | 6.7974 | 6.7983 | 33.4692 | 33.4716 | 88.1681 | 0.13063 |  | 26.2407 | 3.4077 |  | 33.4677 | 3.777 |  | 26.449 | 40.9435 | 2.0438 | 1.548 | 12.9409
9 | 520 | 150 | 150.593 | 6.3866 | 6.3867 | 33.7684 | 33.7717 | 88.1234 | 0.12727 |  | 26.5306 | 2.5788 |  | 33.7676 | 3.387 |  | 31.3248 | 52.4195 | 2.3308 | 1.6734 | 13.4396
8 | 519 | 175 | 175.003 | 6.1965 | 6.1964 | 33.8286 | 33.8321 | 87.9265 | 0.13057 |  | 26.6026 | 2.2393 |  | 33.8292 | 2.47 |  | 30.1032 | 52.9621 | 2.2246 | 1.7593 | 13.5321
7 | 518 | 200 | 200.285 | 5.9971 | 5.9969 | 33.8964 | 33.9001 | 87.9408 | 0.12953 |  | 26.6813 | 1.9582 |  | 33.8974 | 2.2 |  | 33.437 | 59.0803 | 2.419 | 1.7669 | 13.8225
6 | 517 | 225 | 225.613 | 5.8251 | 5.8244 | 33.9277 | 33.9317 | 87.3778 | 0.13059 |  | 26.7275 | 1.7249 |  | 33.9295 | 1.929 |  | 35.8329 | 67.4476 | 2.6504 | 1.8823 | 13.5198
5 | 516 | 250 | 250.423 | 5.6358 | 5.6345 | 33.9467 | 33.9511 | 86.6255 | 0.13152 |  | 26.7657 | 1.5992 |  | 33.9484 | 1.843 |  | 37.117 | 71.7245 | 2.7431 | 1.9324 | 13.5311
4 | 515 | B-20 | 275.769 | 5.6143 | 5.6113 | 33.9476 | 33.9522 | 86.1465 | 0.13159 |  | 26.769 | 1.5932 |  | 33.9514 | 1.84 |  | 37.2292 | 72.4548 | 2.748 | 1.9462 | 13.5479
3 | 514 | B-10 | 286.33 | 5.6015 | 5.6007 | 33.9466 | 33.9515 | 86.2004 | 0.13592 |  | 26.7698 | 1.6011 |  | 33.9501 | 1.831 |  | 37.1178 | 72.2509 | 2.7436 | 1.9465 | 13.5288
2 | 513 | B-5 | 290.29 | 5.6073 | 5.6064 | 33.9467 | 33.9519 | 86.183 | 0.13076 |  | 26.7692 | 1.6014 |  | 33.9503 | 1.874 |  | 37.3418 | 71.6736 | 2.7439 | 1.9194 | 13.6092 |  |  | d
1 | 512 | B-2 | 293.821 | 5.596 | 5.5942 | 33.9451 | 33.9506 | 81.3431 | 0.15571 |  | 26.7693 | 1.6067 |  | 33.9504 | 1.803 |  | 36.4482 | 70.3499 | 2.6979 | 1.9301 | 13.5099
Cruise: 2004-10 Station: SS5 UTC Date: 16 06 04 UTC Time: 1136
Lat: 51:27.98N Long: 128:30.03 Cast No: 101
|  | Nom. | CTD | CTD | CTD | CTD | CTD | CTD | CTD | CTD |  | CTD | CTD | Bottle | Bottle
Niskin |  | Depth | Depth | Temp. | Temp. | Sal | Sal | Trans | Fluo | PAR | Sig-t | O2 | O2 | Sal. | O2 | O2 | NO3 | SiO4 | PO4 | Si:N | N:P | Chl a | Ammonia
# | SN | (m) | (dbar) | Prim (C) | Sec (C) | Prim | Sec |  |  |  |  | ml/l | umol/kg |  | mL/L | uM/kg | uM/L | uM/L | uM/L |  |  | ug/L | uM | Comments
- | - | - | - | - |  |  | - | - | - |  |  |  |  | - | - | - | - | - | - |  |  | - |  | -
14 | 543 | 5 | 5.002 | 12.2981 | 12.3015 | 31.4946 | 31.498 | 76.9534 | 3.8561 |  | 23.8134 | 6.5374 |  | 31.5037 | 7.118 |  | 0 | 2.2538 | 0.33596 |  | 0 | 2.204
13 | 542 | 10 | 9.774 | 11.4641 | 11.4659 | 31.4992 | 31.5029 | 78.2118 | 3.983 |  | 23.9695 | 6.7095 |  | 31.507 | 7.225 |  | 0 | 2.246 | 0.3406 |  | 0 | 2.001
12 | 541 | 20 | 19.444 | 11.0002 | 11.0016 | 31.5131 | 31.5163 | 79.4241 | 6.3871 |  | 24.0622 | 6.2879 |  | 31.5163 | 6.748 |  | 0.19885 | 3.3388 | 0.45226 | 16.7903 | 0.43969 | 4.124
11 | 540 | 30 | 30.198 | 10.9581 | 10.9608 | 31.5119 | 31.5152 | 80.4616 | 4.3853 |  | 24.0685 | 6.0622 |  | 31.5181 | 6.552 |  | 1.2314 | 4.614 | 0.53597 | 3.7468 | 2.2976 | 4.408
10 | 539 | 50 | 49.958 | 8.8205 | 8.8373 | 31.7386 | 31.74 | 87.1561 | 0.45569 |  | 24.5932 | 5.2014 |  | 31.7402 | 5.71 |  | 11.5715 | 16.5419 | 1.2046 | 1.4295 | 9.6062 | 0.335
9 | 538 | 75 | 74.349 | 7.9141 | 7.9148 | 32.1691 | 32.1733 | 87.9597 | 0.15619 |  | 25.064 | 4.7197 |  | 32.1752 | 5.152 |  | 16.9339 | 24.4431 | 1.5337 | 1.4434 | 11.0415 | 0.051
8 | 537 | 100 | 100.034 | 7.4674 | 7.4715 | 32.702 | 32.7033 | 87.9015 | 0.13302 |  | 25.5455 | 3.9321 |  | 32.7039 | 4.346 |  | 21.4371 | 33.2801 | 1.8208 | 1.5525 | 11.7735 | 0.021
7 | 536 | 125 | 124.919 | 6.8741 | 6.8743 | 33.2491 | 33.2548 | 86.8421 | 0.13334 |  | 26.057 | 2.8847 |  | 33.2512 | 3.206 |  | 27.7813 | 47.5114 | 2.1956 | 1.7102 | 12.6533
6 | 535 | 150 | 149.882 | 6.4398 | 6.4416 | 33.7466 | 33.7514 | 87.3042 | 0.13555 |  | 26.5065 | 2.3912 |  | 33.7467 | 2.682 |  | 31.6598 | 52.3075 | 2.3715 | 1.6522 | 13.35
5 | 534 | 175 | 174.899 | 6.0782 | 6.0773 | 33.8941 | 33.9002 | 79.3072 | 0.14078 |  | 26.6693 | 1.6375 |  | 33.8982 | 1.807 |  | 34.9403 | 68.44 | 2.6773 | 1.9588 | 13.0504
4 | 533 | B-20 | 182.186 | 6.0769 | 6.0762 | 33.8945 | 33.9006 | 79.2289 | 0.14622 |  | 26.6698 | 1.6313 |  | 33.8998 | 1.796 |  | 34.9408 | 68.9243 | 2.6877 | 1.9726 | 13.0002
3 | 532 | B-10 | 192.16 | 6.0756 | 6.0748 | 33.8951 | 33.9014 | 78.3006 | 0.14544 |  | 26.6704 | 1.6247 |  | 33.9007 | 1.828 |  | 35.1072 | 68.1043 | 2.6814 | 1.9399 | 13.0929
2 | 531 | B-5 | 198.363 | 6.0758 | 6.0751 | 33.8951 | 33.9016 | 77.887 | 0.14643 |  | 26.6704 | 1.6291 |  | 33.9004 | 1.764 |  | 35.2199 | 68.5133 | 2.6836 | 1.9453 | 13.1239
1 | 530 | B-2 | 200.473 | 6.077 | 6.0768 | 33.8885 | 33.8802 | 74.9837 | 0.89206 |  | 26.6651 | 1.6259 |  | 33.8995 | 1.878 |  | 35.275 | 68.5889 | 2.6871 | 1.9444 | 13.1273
Cruise: 2004-10 Station: SS7 UTC Date: 16 06 04 UTC Time: 1519
Lat: 51:24.81N Long: 127:47.54 Cast No: 103
|  | Nom. | CTD | CTD | CTD | CTD | CTD | CTD | CTD | CTD |  | CTD | CTD | Bottle | Bottle
Niskin |  | Depth | Depth | Temp. | Temp. | Sal | Sal | Trans | Fluo | PAR | Sig-t | O2 | O2 | Sal. | O2 | O2 | NO3 | SiO4 | PO4 | Si:N | N:P | Chl a | Ammonia
# | SN | (m) | (dbar) | Prim (C) | Sec (C) | Prim | Sec |  |  |  |  | ml/l | umol/kg |  | mL/L | uM/kg | uM/L | uM/L | uM/L |  |  | ug/L | uM | Comments
- | - | - | - | - |  |  | - | - | - |  |  |  |  | - | - | - | - | - | - |  |  | - |  | -
11 | 555 | 5 | 4.598 | 10.7119 | 10.732 | 29.3087 | 29.3016 | 80.1733 | 1.7953 | 132.99 | 22.3968 | 8.0171 |  | 29.2161 | 8.642 |  | 0 | 0.24498 | 0.19164 |  | 0 | 3.223
10 | 554 | 10 | 9.795 | 9.9402 | 9.9413 | 30.1022 | 30.105 | 62.8506 | 11.102 | 21.561 | 23.1405 | 5.9263 |  | 30.1987 | 6.318 |  | 4.4869 | 5.9307 | 0.81471 | 1.3218 | 5.5073 | 10.569
9 | 553 | 20 | 19.911 | 8.5727 | 8.5741 | 31.1933 | 31.1967 | 85.8756 | 0.7116 | 1.2157 | 24.2034 | 4.3404 |  | 31.2061 | 4.761 |  | 16.8287 | 27.8487 | 1.6395 | 1.6548 | 10.2648 | 1.065
8 | 552 | 30 | 29.246 | 8.2264 | 8.229 | 31.4551 | 31.4573 | 85.9672 | 0.76104 | 0.70003 | 24.4591 | 4.0234 |  | 31.4719 | 4.406 |  | 20.2861 | 33.7364 | 1.8292 | 1.663 | 11.0899 | 1.003 |  | d
7 | 551 | 50 | 49.999 | 7.9077 | 7.9086 | 31.8166 | 31.8199 | 86.3491 | 0.52994 | 0.55799 | 24.7883 | 3.7771 |  | 31.8177 | 4.121 |  | 21.9894 | 38.1448 | 1.9543 | 1.7347 | 11.2516 | 0.579
6 | 550 | 75 | 75.145 | 7.6569 | 7.6585 | 32.343 | 32.3451 | 87.3321 | 0.15445 | 0.53908 | 25.237 | 3.4735 |  | 32.3572 | 3.814 |  | 24.3017 | 41.0712 | 2.0656 | 1.6901 | 11.7648 | 0.174
5 | 549 | 100 | 99.714 | 7.332 | 7.3325 | 32.8473 | 32.851 | 84.6308 | 0.14539 | 0.53959 | 25.6786 | 3.0548 |  | 32.8673 | 3.323 |  | 25.5589 | 46.2125 | 2.1468 | 1.8081 | 11.9058 | 0.155
4 | 548 | B-20 | 102.151 | 7.2996 | 7.2996 | 32.885 | 32.8894 | 85.916 | 0.14663 | 0.54013 | 25.7127 | 3.0116 |  | 32.8862 | 3.312 |  | 26.0088 | 46.5511 | 2.1728 | 1.7898 | 11.97
3 | 547 | B-10 | 114.651 | 7.2247 | 7.2246 | 32.9717 | 32.9763 | 84.734 | 0.14648 | 0.5412 | 25.7912 | 2.9215 |  | 32.9766 | 3.357 |  | 26.4489 | 48.7339 | 2.2196 | 1.8426 | 11.9163
2 | 546 | B-5 | 120.432 | 7.219 | 7.2183 | 32.9783 | 32.9832 | 84.6258 | 0.14654 | 0.54141 | 25.7971 | 2.9189 |  | 32.9811 | 3.584 |  | 26.2256 | 48.8759 | 2.2201 | 1.8637 | 11.813
1 | 545 | B-2 | 122.112 | 7.2192 | 7.2193 | 32.9781 | 32.983 | 83.7328 | 0.14968 | 0.54375 | 25.7969 | 2.9201 |  | 32.9682 | 3.643 |  | 26.2235 | 48.4619 | 2.2206 | 1.848 | 11.8093
Cruise: 2004-10 Station: Ri 1 UTC Date: 16 06 04 UTC Time: 2231
Lat: 51:26.35N Long: 127:38.16 Cast No: 109
|  | Nom. | CTD | CTD | CTD | CTD | CTD | CTD | CTD | CTD |  | CTD | CTD | Bottle | Bottle
Niskin |  | Depth | Depth | Temp. | Temp. | Sal | Sal | Trans | Fluo | PAR | Sig-t | O2 | O2 | Sal. | O2 | O2 | NO3 | SiO4 | PO4 | Si:N | N:P | Chl a | Ammonia
# | SN | (m) | (dbar) | Prim (C) | Sec (C) | Prim | Sec |  |  |  |  | ml/l | umol/kg |  | mL/L | uM/kg | uM/L | uM/L | uM/L |  |  | ug/L | uM | Comments
- | - | - | - | - |  |  | - | - | - |  |  |  |  | - | - | - | - | - | - |  |  | - |  | -
22 | 581 | 0 | 0.47 | 10.1743 | 10.1318 | 26.7717 | 26.8884 | 60.2284 | 5.4362 | 1601 | 20.5096 | 6.9257 |  |  | 7.538 |  | 2.5815 | 14.2395 | 0.44764 | 5.516 | 5.7669 | 7.705
21 | 580 | 5 | 4.812 | 9.4509 | 9.4857 | 29.1705 | 29.0773 | 64.7547 | 8.2887 | 114.99 | 22.4902 | 6.2193 |  | 29.3644 | 6.394 |  | 7.8628 | 14.0453 | 0.96779 | 1.7863 | 8.1245 | 9.177
20 | 579 | 10 | 9.928 | 8.758 | 8.7671 | 30.4218 | 30.4098 | 78.1995 | 5.1192 | 15.913 | 23.5721 | 4.8128 |  | 30.5527 | 5.116 |  | 16.0097 | 24.3736 | 1.5513 | 1.5224 | 10.3205 | 4.236
19 | 578 | 10 | 9.929 | 8.7575 | 8.7492 | 30.421 | 30.4387 | 79.029 | 5.036 | 15.596 | 23.5716 | 4.7885 |  | 30.5438 | 5.119 |  | 15.8214 | 24.2637 | 1.5535 | 1.5336 | 10.1844 | 4.597
18 | 577 | 15 | 15.248 | 8.7009 | 8.7032 | 30.7951 | 30.7962 | 81.0176 | 1.8094 | 4.5499 | 23.8727 | 4.5438 |  | 30.7532 | 5.027 |  | 16.172 | 24.7164 | 1.5607 | 1.5283 | 10.3619 | 3.047
17 | 576 | 20 | 20.252 | 8.5442 | 8.5446 | 31.1859 | 31.1891 | 86.0854 | 0.58595 | 1.8335 | 24.2018 | 4.3673 |  | 31.1966 | 4.767 |  | 17.1033 | 28.0295 | 1.6625 | 1.6388 | 10.2874 | 0.692
16 | 575 | 30 | 29.904 | 8.3662 | 8.3663 | 31.3998 | 31.4029 | 86.9971 | 0.33474 | 0.99667 | 24.3954 | 4.2554 |  | 31.4104 | 4.641 |  | 18.5293 | 30.6038 | 1.7597 | 1.6516 | 10.5296 | 0.261
15 | 574 | 50 | 50.413 | 8.0667 | 8.0672 | 31.6994 | 31.703 | 86.8317 | 0.33606 | 0.5892 | 24.6736 | 3.9459 |  | 31.6896 | 4.359 |  | 20.6716 | 35.0296 | 1.8754 | 1.6946 | 11.0225 | 0.399
14 | 573 | 75 | 75.449 | 7.7123 | 7.7123 | 32.3182 | 32.3211 | 87.2606 | 0.16354 | 0.54607 | 25.2097 | 3.4708 |  | 32.2967 | 3.809 |  | 23.5889 | 41.6842 | 2.0603 | 1.7671 | 11.4492 | 0.075
13 | 572 | 100 | 100.193 | 7.4746 | 7.4753 | 32.7807 | 32.784 | 87.1516 | 0.14674 | 0.54273 | 25.6064 | 2.979 |  | 32.7673 | 3.316 |  | 25.1875 | 47.234 | 2.2036 | 1.8753 | 11.4301 | 0.207
12 | 571 | 125 | 125.287 | 7.3394 | 7.3394 | 32.8972 | 32.9011 | 86.7549 | 0.14366 | 0.54224 | 25.7168 | 2.8048 |  | 32.9011 | 3.08 |  | 26.512 | 50.5587 | 2.2731 | 1.907 | 11.6635
11 | 570 | 150 | 151.044 | 7.2617 | 7.2616 | 32.9693 | 32.9733 | 86.1444 | 0.14533 | 0.54224 | 25.7842 | 2.8006 |  | 32.9469 | 3.077 |  | 26.1242 | 49.7944 | 2.2687 | 1.9061 | 11.515
10 | 569 | 175 | 174.335 | 7.2203 | 7.2201 | 33.0038 | 33.008 | 85.58 | 0.14485 | 0.54264 | 25.817 | 2.7869 |  | 33.0055 | 3.05 |  | 25.5155 | 50.5169 | 2.269 | 1.9799 | 11.2454
9 | 568 | 200 | 200.059 | 7.1838 | 7.1834 | 33.0312 | 33.0356 | 85.1821 | 0.14398 | 0.54261 | 25.8436 | 2.8281 |  | 33.0355 | 3.108 |  | 26.6748 | 49.753 | 2.2461 | 1.8652 | 11.8759
8 | 567 | 225 | 225.792 | 7.1615 | 7.1609 | 33.0524 | 33.057 | 85.0775 | 0.14624 | 0.54358 | 25.8633 | 2.836 |  | 33.0516 | 3.098 |  | 26.9503 | 49.5466 | 2.2372 | 1.8384 | 12.0467
7 | 566 | 250 | 249.653 | 7.1306 | 7.1297 | 33.0838 | 33.0888 | 84.586 | 0.14715 | 0.54424 | 25.8922 | 2.7879 |  | 33.0712 | 3.031 |  | 26.6728 | 50.4542 | 2.242 | 1.8916 | 11.8968
6 | 565 | 275 | 275.418 | 7.1266 | 7.1253 | 33.0918 | 33.0972 | 84.5801 | 0.14546 | 0.54548 | 25.8991 | 2.6648 |  | 33.0938 | 2.91 |  | 27.5015 | 52.8477 | 2.3162 | 1.9216 | 11.8735
5 | 564 | 300 | 299.935 | 7.1228 | 7.1214 | 33.0981 | 33.1037 | 83.9454 | 0.14786 | 0.54487 | 25.9045 | 2.5976 |  | 33.102 | 2.867 |  | 27.4453 | 53.941 | 2.3534 | 1.9654 | 11.6617
4 | 563 | B-20 | 315.915 | 7.1191 | 7.1174 | 33.1046 | 33.1104 | 83.3965 | 0.14886 | 0.54012 | 25.9102 | 2.3734 |  | 33.1096 | 2.598 |  | 28.0533 | 58.1955 | 2.4647 | 2.0745 | 11.3822
3 | 562 | B-10 | 327.977 | 7.1173 | 7.1154 | 33.1075 | 33.1135 | 81.0597 | 0.1512 | 0.54324 | 25.9127 | 2.1197 |  | 33.1124 | 2.342 |  | 28.3847 | 63.3858 | 2.5897 | 2.2331 | 10.9605
2 | 561 | B-5 | 333.103 | 7.1178 | 7.1156 | 33.1072 | 33.1125 | 52.3629 | 0.49888 | 0.54345 | 25.9124 | 1.8595 |  | 33.1128 | 2.361 |  | 28.5501 | 63.3621 | 2.6086 | 2.2193 | 10.9447
1 | 560 | B-2 | 335.638 | 7.1177 | 7.1088 | 27.4505 | 28.2175 | 28.6584 | 0.027245 | 0.54383 | 21.4644 | 1.8294 |  | 33.1114 | 2.445 |  | 28.3276 | 62.4071 | 2.5719 | 2.203 | 11.0141