## 2006-09-chl
LOC:EVENT_NUMBER | Pressure [dbars] | Fluorescence:Seapoint [mg/m^3] | Sample | Depth | Avg Chl | Data Flag | Comments | FL/CHL | Fluorescence:Seapoint [mg/m^3] | Avg Chl
4 | 10.005 | 1.507 | 4 | 10 | 2.5 |  |  | 0.6028 | 0.315 | 0.11
10 | 9.997 | 1.152 | 7 | 10 | 0.84 |  |  | 1.3714 | 0.24 | 0.235
13 | 10.003 | 1.095 | 10 | 10 | 1.565 |  |  | 0.69968 | 0.464 | 0.29
16 | 9.81 | 1.177 | 13 | 10 | 1.36 |  |  | 0.86544 | 0.411 | 0.305
19 | 10.042 | 1.202 | 16 | 10 | 2.285 | c | variability greater than 10% | 0.52604 | 0.266 | 0.31
22 | 9.983 | 0.649 | 19 | 10 | 2.43 |  |  | 0.26708 | 0.555 | 0.325
25 | 9.902 | 0.574 | 22 | 10 | 0.685 |  |  | 0.83796 | 0.509 | 0.33
28 | 9.982 | 0.573 | 25 | 10 | 0.45 |  |  | 1.2733 | 0.345 | 0.36
31 | 9.894 | 0.853 | 28 | 10 | 0.575 | c | variability greater than 10% | 1.4835 | 0.567 | 0.365
34 | 9.942 | 1.092 | 31 | 10 | 0.86 |  |  | 1.2698 | 0.386 | 0.38
37 | 10.019 | 1.005 | 34 | 10 | 2.245 | c | variability greater than 10% | 0.44766 | 0.543 | 0.385
40 | 9.941 | 1.136 | 37 | 10 | 1.915 |  |  | 0.59321 | 0.383 | 0.39
43 | 9.969 | 1.119 | 40 | 10 | 2.345 |  |  | 0.47719 | 0.314 | 0.395
46 | 9.975 | 1.383 | 43 | 10 | 2.69 |  |  | 0.51413 | 0.589 | 0.395
49 | 9.996 | 1.142 | 46 | 10 | 3.52 |  |  | 0.32443 | 0.54 | 0.415
53 | 9.988 | 9.414 | 49 | 10 | 2.205 | c | variability greater than 10% | 4.2694 | 0.463 | 0.42
56 | 10.012 | 6.807 | 53 | 10 | 22.41 |  |  | 0.30375 | 0.517 | 0.425
59 | 9.959 | 5.19 | 56 | 10 | 6.285 |  |  | 0.82578 | 0.535 | 0.44
62 | 9.99 | 4.536 | 59 | 10 | 5.67 |  |  | 0.8 | 0.573 | 0.45
65 | 9.999 | 4.191 | 62 | 10 | 5.345 |  |  | 0.7841 | 0.533 | 0.455
68 | 9.99 | 4.918 | 65 | 10 | 4.45 |  |  | 1.1052 | 0.658 | 0.46
71 | 9.99 | 3.665 | 68 | 10 | 10.255 |  |  | 0.35739 | 0.463 | 0.475
74 | 9.995 | 3.348 | 71 | 10 | 10.08 | c | variability greater than 10% | 0.33214 | 0.407 | 0.48
77 | 10.02 | 3.734 | 74 | 10 | 5.355 |  |  | 0.69729 | 0.364 | 0.49
80 | 10.004 | 1.934 | 77 | 10 | 11.44 |  |  | 0.16906 | 0.696 | 0.495
83 | 9.987 | 1.156 | 80 | 10 | 4.805 | c | variability greater than 10% | 0.24058 | 0.347 | 0.495
86 | 10.033 | 1.303 | 83 | 10 | 3.105 |  |  | 0.41965 | 0.503 | 0.535
89 | 9.98 | 0.429 | 86 | 10 | 2.83 |  |  | 0.15159 | 0.345 | 0.535
92 | 9.989 | 0.464 | 89 | 10 | 0.29 | c | variability greater than 10% | 1.6 | 0.57 | 0.565
95 | 10.005 | 0.509 | 92 | 10 | 0.33 |  |  | 1.5424 | 0.853 | 0.575
98 | 9.997 | 0.293 | 95 | 10 | 0.65 |  |  | 0.45077 | 0.653 | 0.59
101 | 9.992 | 0.413 | 98 | 10 | 0.615 |  |  | 0.67154 | 0.621 | 0.59
104 | 9.999 | 0.315 | 101 | 10 | 0.11 | c | variability greater than 10% | 2.8636 | 0.466 | 0.595
107 | 9.997 | 0.24 | 104 | 10 | 0.235 |  |  | 1.0213 | 0.413 | 0.615
111 | 10.007 | 0.653 | 111 | 10 | 0.59 |  |  | 1.1068 | 0.648 | 0.62
114 | 9.997 | 0.543 | 114 | 10 | 0.385 |  |  | 1.4104 | 0.735 | 0.625
117 | 9.991 | 0.867 | 117 | 10 | 0.69 | c | variability greater than 10% | 1.2565 | 0.293 | 0.65
120 | 9.984 | 0.677 | 120 | 10 | 0.66 |  |  | 1.0258 | 0.677 | 0.66
123 | 9.975 | 0.535 | 123 | 10 | 0.44 |  |  | 1.2159 | 0.461 | 0.665
126 | 9.996 | 0.703 | 126 | 10 | 0.845 |  |  | 0.83195 | 0.574 | 0.685
130 | 9.994 | 0.648 | 130 | 10 | 0.62 |  |  | 1.0452 | 0.867 | 0.69
133 | 9.995 | 0.826 | 133 | 10 | 0.725 |  |  | 1.1393 | 0.558 | 0.705
136 | 9.993 | 0.85 | 136 | 10 | 0.93 | c | variability greater than 10% | 0.91398 | 0.451 | 0.71
139 | 10.016 | 0.621 | 139 | 10 | 0.795 |  |  | 0.78113 | 0.681 | 0.72
142 | 9.993 | 0.678 | 142 | 10 | 0.995 |  |  | 0.68141 | 0.826 | 0.725
145 | 9.991 | 0.807 | 145 | 10 | 1.2 | c | variability greater than 10% | 0.6725 | 0.664 | 0.725
148 | 9.98 | 0.887 | 148 | 10 | 1.17 |  |  | 0.75812 | 0.61 | 0.76
151 | 9.99 | 2.413 | 151 | 1 | 3.735 |  |  | 0.64605 | 0.676 | 0.775
154 | 9.983 | 0.466 | 154 | 1 | 0.595 | c | variability greater than 10% | 0.78319 | 1.008 | 0.78
157 | 9.974 | 0.266 | 157 | 10 | 0.31 |  |  | 0.85806 | 1.065 | 0.79
160 | 9.977 | 0.314 | 160 | 10 | 0.395 |  |  | 0.79494 | 0.621 | 0.795
163 | 9.939 | 0.386 | 163 | 10 | 0.38 |  |  | 1.0158 | 1.152 | 0.84
166 | 9.99 | 0.681 | 166 | 10 | 0.72 |  |  | 0.94583 | 0.703 | 0.845
169 | 10.005 | 0.54 | 169 | 10 | 0.415 |  |  | 1.3012 | 0.652 | 0.855
172 | 10.007 | 0.383 | 172 | 10 | 0.39 |  |  | 0.98205 | 1.092 | 0.86
175 | 9.971 | 0.345 | 175 | 10 | 0.36 |  |  | 0.95833 | 0.329 | 0.875
178 | 9.95 | 0.364 | 178 | 10 | 0.49 | c | variability greater than 10% | 0.74286 | 0.866 | 0.88
181 | 9.999 | 0.503 | 181 | 10 | 0.535 |  |  | 0.94019 | 0.795 | 0.92
184 | 10.002 | 0.463 | 184 | 10 | 0.42 |  |  | 1.1024 | 0.835 | 0.925
187 | 10.015 | 1.058 | 187 | 10 | 1.84 |  |  | 0.575 | 0.85 | 0.93
190 | 10 | 0.676 | 190 | 10 | 0.775 |  |  | 0.87226 | 0.678 | 0.995
193 | 10.011 | 0.555 | 193 | 10 | 0.325 |  |  | 1.7077 | 0.715 | 1.14
196 | 10 | 0.57 | 196 | 10 | 0.565 | c | variability greater than 10% | 1.0088 | 0.887 | 1.17
199 | 9.951 | 0.475 | 199 | 10 | 1.36 |  |  | 0.34926 | 0.807 | 1.2
202 | 9.995 | 0.715 | 202 | 10 | 1.46 |  |  | 0.48973 | 0.969 | 1.21
205 | 10.006 | 0.461 | 205 | 10 | 0.665 |  |  | 0.69323 | 1.031 | 1.29
208 | 9.985 | 1.065 | 208 | 10 | 0.79 |  |  | 1.3481 | 0.545 | 1.345
211 | 9.975 | 0.928 | 211 | 10 | 1.495 | c | variability greater than 10% | 0.62074 | 1.177 | 1.36
214 | 10.016 | 0.715 | 214 | 10 | 1.14 |  |  | 0.62719 | 0.475 | 1.36
217 | 9.992 | 0.909 | 217 | 10 | 1.44 |  |  | 0.63125 | 0.909 | 1.44
220 | 9.901 | 1.057 | 220 | 10 | 1.58 |  |  | 0.66899 | 0.715 | 1.46
223 | 10.038 | 1.031 | 223 | 10 | 1.29 |  |  | 0.79922 | 0.928 | 1.495
226 | 10.003 | 0.589 | 226 | 10 | 0.395 |  |  | 1.4911 | 0.959 | 1.505
229 | 10.031 | 0.658 | 229 | 10 | 0.46 |  |  | 1.4304 | 0.875 | 1.56
232 | 9.996 | 0.664 | 232 | 10 | 0.725 | c | variability greater than 10% | 0.91586 | 1.095 | 1.565
235 | 9.963 | 0.545 | 235 | 10 | 1.345 |  |  | 0.4052 | 1.057 | 1.58
238 | 9.905 | 0.411 | 238 | 10 | 0.305 |  |  | 1.3475 | 0.996 | 1.7
241 | 9.971 | 0.795 | 241 | 10 | 0.92 |  |  | 0.86413 | 1.058 | 1.84
244 | 9.992 | 7.256 | 244 | 10 | 14.02 |  |  | 0.51755 | 1.136 | 1.915
247 | 10.022 | 1.433 | 247 | 10 | 3.355 |  |  | 0.42712 | 0.881 | 1.97
250 | 9.965 | 1.772 | 250 | 10 | 5.705 |  |  | 0.3106 | 0.8 | 2.19
253 | 9.99 | 2.78 | 253 | 10 | 6.03 |  |  | 0.46103 | 1.691 | 2.23
259 | 10.011 | 1.691 | 259 | 10 | 2.23 |  |  | 0.7583 | 1.005 | 2.245
262 | 10.01 | 1.661 | 262 | 10 | 2.465 | c | variability greater than 10% | 0.67383 | 1.202 | 2.285
265 | 10.018 | 2.314 | 265 | 10 | 3.3 |  |  | 0.70121 | 1.119 | 2.345
268 | 10.002 | 4.281 | 268 | 10 | 7.155 |  |  | 0.59832 | 0.649 | 2.43
271 | 9.989 | 7.346 | 271 | 10 | 13.405 |  |  | 0.548 | 1.812 | 2.435
274 | 9.976 | 1.866 | 274 | 10 | 3.595 | c | variability greater than 10% | 0.51905 | 1.661 | 2.465
277 | 9.978 | 2.315 | 277 | 10 | 4.655 | c | variability greater than 10% | 0.49731 | 1.507 | 2.5
280 | 10.013 | 2.06 | 280 | 10 | 3.125 | c | variability greater than 10% | 0.6592 | 1.383 | 2.69
283 | 9.991 | 0.696 | 283 | 10 | 0.495 |  |  | 1.4061 | 2.063 | 2.77
286 | 9.992 | 0.567 | 286 | 10 | 0.365 | c | variability greater than 10% | 1.5534 | 0.429 | 2.83
289 | 9.965 | 0.533 | 289 | 10 | 0.455 |  |  | 1.1714 | 1.303 | 3.105
292 | 9.988 | 0.463 | 292 | 10 | 0.475 | c | variability greater than 10% | 0.97474 | 2.06 | 3.125
295 | 9.994 | 0.347 | 295 | 10 | 0.495 |  |  | 0.70101 | 2.314 | 3.3
298 | 9.997 | 0.517 | 298 | 10 | 0.425 |  |  | 1.2165 | 1.433 | 3.355
301 | 9.998 | 1.008 | 301 | 10 | 0.78 |  |  | 1.2923 | 1.142 | 3.52
304 | 10.003 | 0.735 | 304 | 10 | 0.625 |  |  | 1.176 | 1.866 | 3.595
307 | 9.996 | 0.621 | 307 | 10 | 0.59 |  |  | 1.0525 | 2.413 | 3.735
310 | 10 | 0.835 | 310 | 10 | 0.925 | c | variability greater than 10% | 0.9027 | 2.147 | 3.865
313 | 9.99 | 0.652 | 313 | 10 | 0.855 |  |  | 0.76257 | 3.399 | 4.005
316 | 10.003 | 0.959 | 316 | 10 | 1.505 |  |  | 0.63721 | 5.592 | 4.345
319 | 10.006 | 5.592 | 319 | 10 | 4.345 |  |  | 1.287 | 4.918 | 4.45
322 | 9.988 | 7.166 | 322 | 10 | 9.48 |  |  | 0.75591 | 3.759 | 4.555
325 | 9.98 | 5.893 | 325 | 10 | 8.105 | c | variability greater than 10% | 0.72708 | 2.315 | 4.655
328 | 10.009 | 3.759 | 328 | 10 | 4.555 |  |  | 0.82525 | 1.156 | 4.805
331 | 9.987 | 0.969 | 331 | 10 | 1.21 |  |  | 0.80083 | 4.191 | 5.345
334 | 9.992 | 0.866 | 334 | 10 | 0.88 |  |  | 0.98409 | 3.734 | 5.355
337 | 9.996 | 0.61 | 337 | 10 | 0.76 |  |  | 0.80263 | 4.536 | 5.67
340 | 9.993 | 0.881 | 340 | 10 | 1.97 |  |  | 0.44721 | 3.411 | 5.685
343 | 9.979 | 0.8 | 343 | 10 | 2.19 | c | variability greater than 10% | 0.3653 | 1.772 | 5.705
346 | 9.994 | 0.875 | 346 | 10 | 1.56 |  |  | 0.5609 | 1.74 | 6.015
349 | 9.993 | 1.74 | 349 | 10 | 6.015 |  |  | 0.28928 | 2.78 | 6.03
352 | 9.991 | 2.063 | 352 | 10 | 2.77 |  |  | 0.74477 | 5.19 | 6.285
355 | 9.996 | 1.812 | 355 | 10 | 2.435 |  |  | 0.74415 | 2.987 | 6.87
358 | 9.968 | 2.147 | 358 | 10 | 3.865 |  |  | 0.5555 | 4.281 | 7.155
361 | 9.965 | 3.399 | 361 | 10 | 4.005 | c | variability greater than 10% | 0.84869 | 5.893 | 8.105
364 | 9.989 | 0.996 | 364 | 10 | 1.7 |  |  | 0.58588 | 7.166 | 9.48
367 | 9.955 | 3.545 | 367 | 10 | 15.825 | c | variability greater than 10% | 0.22401 | 3.348 | 10.08
370 | 10.022 | 2.987 | 370 | 10 | 6.87 | c | variability greater than 10% | 0.43479 | 3.665 | 10.255
373 | 10.023 | 3.411 | 373 | 10 | 5.685 |  |  | 0.6 | 1.934 | 11.44
376 | 10.009 | 0.407 | 376 | 10 | 0.48 |  |  | 0.84792 | 7.346 | 13.405
379 | 10.002 | 0.329 | 379 | 10 | 0.875 | c | variability greater than 10% | 0.376 | 7.256 | 14.02
382 | 9.984 | 0.558 | 382 | 10 | 0.705 | c | variability greater than 10% | 0.79149 | 3.545 | 15.825
385 | 10.002 | 0.451 | 385 | 10 | 0.71 |  |  | 0.63521 | 6.807 | 22.41
388 | 10.03 | 0.345 | 388 | 10 | 0.535 | c | variability greater than 10% | 0.64486
[7 empty] | avg | 0.84374
[7 empty] | min | 0.15159
[7 empty] | max | 4.2694