## Sheet1
cast | Pmax | niskin? | Sal 0 Pmax | std dev | Sal0 Pmax-5 | std dev | Sal0 grad | Sal1 Pmax | std dev | Sal1 Pmax-5 | std dev | Sal1 grad | Sal:Bottle | Sal0-Sal:Bot | Sal1-Sal:Bot
37 | 506.8 | 502 | 34.1 | 0.0005904 | 34.0832 | 0.0002116 | 0.0035 | 34.1005 | 0.001245 | 34.0838 | 0.001042 | 0.0034792 | 34.0812 | 0.0020347 | 0.0026347
59 | 507 | 502 | 34.1135 | 0.000234 | 34.109 | 0.000235 | 0.0009 | 34.1139 | 0.000763 | 34.1099 | 0.001096 | 0.00088889 | 34.1112 | -0.0022251 | -0.0013251
78 | 507.4 | 502.5 | 34.1043 | 0.00214 | 34.101 | 0.000162 | 0.00067347 | 34.104 | 0.001013 | 34.1008 | 0.0011 | 0.00054237 | 34.1012 | -0.00021155 | -0.00041155
160 | 506.3 | 501.5 | 34.0472 | 0.000309 | 34.0456 | 0.000183 | 0.00033333 | 34.0471 | 0.001569 | 34.0458 | 0.000769 | 0.001 | 34.046 | -0.00039762 | -0.00019762
181 | 509.9 | 505 | 34.136 | 0.000277 | 34.1324 | 0.000219 | 0.00073469 | 34.135 | 0.001371 | 34.1325 | 0.001261 | 0.00029762 | 34.1339 | -0.001534 | -0.001434
192 | 506.5 | 501.5 | 34.1873 | 0.00264 | 34.1866 | 0.00019 | 0.00014 | 34.1872 | 0.00126 | 34.1866 | 0.0016 | 1.1846e-06 | 34.1837 | 0.0028727 | 0.0028727
both little vertical motion and high S gradient bottom 5db
|  |  | little vertical motion during stop <2.5db | [8 empty] | average |  | 8.9851e-05 | 0.00035652
|  |  | high S gradient in bottom 5m | [8 empty] | max |  | 0.0028727 | 0.0028727
|  |  | low S gradient in bottom 5m | [8 empty] | min |  | -0.0022251 | -0.001434
[12 empty] | average low drift |  | -0.00094477 | -0.00064477
Drift during stop
|  | cast | Pmin stop | Pmax stop | vertical drift during stop
|  | 37 | 502.5 | 506.8 | 4.3
|  | 59 | 504.5 | 507 | 2.5
|  | 78 | 506.9 | 507.4 | 0.5
|  | 160 | 504.7 | 506.3 | 1.6
|  | 181 | 506 | 509.9 | 3.9
|  | 192 | 502.5 | 506.5 | 4