## Sheet1
Summary of equipment and settings used for 2007-02
Event | Pressure | T/C | Interval in | Real | Bottle | P | Celltm | SHIFT | SHIFT | hydro offset | Comments
# | Sensor | sensors | header | interval | Stop? | offset |  | C | DO | range
1 | 464 | 4118/2608 | 0.125 | 0.5 | NO | 0 | (0.04, 2.5) | 0.25 | 20 | No bottles | PAR on this cast only; raw time in PDT
2 | 464 | 4118/2608 | 0.125 | 0.5 | NO | 0 | (0.04, 2.5) | 0.25 | 20 | -2s/-0.4s | raw time in PDT
3 | 464 | 4118/2608 | 0.125 | 0.5 | NO | 0 | (0.04, 2.5) | 0.25 | 20 | -2s/-0.4s | raw time in PDT
4 | 464 | 4118/2608 | 0.125 | 0.5 | NO | 0 | (0.04, 2.5) | 0.25 | 20 | -2s/-0.4s | wrong P sensor in con file; use file for cast #2
5 | 436 | 4118/2608 | 0.125 | 0.125 | NO | 10 | (0.04, 9) | 0.55 | 80 | -10s/-0.4s | need to fix P offset when recalibrate
6 | 544 | 4118/2608 | 0.125 | 0.125 | NO | 0 | (0.04, 9) | 0.55 | 80 | -10s/-0.4s
7 | 544 | 4118/2608 | 0.125 | 0.125 | NO | 0 | (0.04, 9) | 0.55 | 80 | -10s/-0.4s
8 | 436 | 4118/2608 | 0.125 | 0.125 | NO | 1.5 | (0.04, 9) | 0.55 | 80 | -10s/-0.4s
9 | 544 | 4118/2608 | 0.125 | 0.125 | NO | 0 | (0.04, 9) | 0.55 | 80 | -10s/-0.4s
10 | 544 | 4118/2608 | 0.125 | 0.125 | NO | 0 | (0.04, 9) | 0.55 | 80 | -10s/-0.4s
11 | 544 | 4118/2608 | 0.125 | 0.125 | NO | 0 | (0.04, 9) | 0.55 | 80 | -10s/-0.4s
12 | 436 | 4118/2608 | 0.125 | 0.125 | NO | 1.5 | (0.04, 9) | 0.55 | 80 | -10s/-0.4s
13 | 436 | 4118/2608 | 0.125 | 0.125 | NO | 0 | (0.04, 9) | 0.55 | 80 | -10s/-0.4s
14 | 544 | 4118/2608 | 0.125 | 0.125 | NO | 0 | (0.04, 9) | 0.55 | 80 | -10s/-0.4s
15 | 544 | 4118/2608 | 0.125 | 0.125 | NO | 0 | (0.04, 9) | 0.55 | 80 | -10s/-0.4s
16 | 544 | 4118/2608 | 0.125 | 0.125 | NO | 0 | (0.04, 9) | 0.55 | 80 | -10s/-0.4s
17 | 544 | 4118/2608 | 0.125 | 0.125 | NO | 0 | (0.04, 9) | 0.55 | 80 | -10s/-0.4s
18 | 544 | 4118/2608 | 0.125 | 0.125 | NO | 0 | (0.04, 9) | 0.55 | 80 | -10s/-0.4s
19 | 544 | 4118/2608 | 0.125 | 0.125 | NO | 0 | (0.04, 9) | 0.55 | 80 | -10s/-0.4s
20 | 544 | 4118/2608 | 0.125 | 0.125 | YES | 0 | (0.04, 9) | 0.55 | 80 | -2s/-0.4s
21 | 436 | 4118/2608 | 0.125 | 0.125 | YES | 1.5 | (0.04, 9) | 0.55 | 80 | -2s/-0.4s
22 | 436 | 4118/2608 | 1 | 0.125 | YES | 1.5 | (0.09, 36) | 0.55 | 80 | -2s/-0.4s
23 | 436 | 4118/2608 | 1 | 0.125 | YES | 1.5 | (0.09, 36) | 0.55 | 80 | -15s/30s
24 | 436 | 4118/2608 | 1 | 0.125 | YES | 1.5 | (0.09, 36) | 0.55 | 80 | -15s/30s
25 | 544 | 4118/2608 | 1 | 0.125 | YES | 0 | (0.09, 36) | 0.55 | 80 | -15s/30s
26 | 544 | 4118/2608 | 1 | 0.125 | YES | 0 | (0.09, 36) | 0.55 | 80 | No bottles
27 | 544 | 4118/2608 | 1 | 0.125 | YES | 0 | (0.09, 36) | 0.55 | 80 | -15s/30s
28 | 544 | 4118/2608 | 1 | 0.125 | YES | 0 | (0.09, 36) | 0.55 | 80 | -15s/30s
29 | 544 | 4118/2608 | 1 | 0.125 | YES | 0 | (0.09, 36) | 0.55 | 80 | -15s/30s
30 | 544 | 4118/2608 | 1 | 0.125 | YES | 0 | (0.09, 36) | 0.55 | 80 | -15s/30s
31 | 544 | 4118/2608 | 1 | 0.125 | YES | 0 | (0.09, 36) | 0.55 | 80 | -15s/30s
32 | 544 | 4118/2608 | 1 | 0.125 | YES | 0 | (0.09, 36) | 0.55 | 80 | -15s/30s
33 | 544 | 4118/2608 | 1 | 0.125 | YES | 0 | (0.09, 36) | 0.55 | 80 | -15s/30s
34 | 544 | 4118/2608 | 1 | 0.125 | YES | 0 | (0.09, 36) | 0.55 | 80 | -15s/30s
35 | 544 | 4118/2608 | 1 | 0.125 | YES | 0 | (0.09, 36) | 0.55 | 80 | -15s/30s
36 | 544 | 4118/2608 | 1 | 0.125 | YES | 0 | (0.09, 36) | 0.55 | 80 | -15s/30s
37 | 544 | 4118/2608 | 1 | 0.125 | YES | 0 | (0.09, 36) | 0.55 | 80 | -15s/30s
38 | 544 | 4118/2608 | 1 | 0.125 | YES | 0 | (0.09, 36) | 0.55 | 80 | -15s/30s
39 | 544 | 4118/2608 | 1 | 0.125 | YES | 0 | (0.09, 36) | 0.55 | 80 | -15s/30s
40 | 544 | 4118/2608 | 1 | 0.125 | YES | 0 | (0.09, 36) | 0.55 | 80 | -15s/30s
41 | 544 | 4118/2608 | 1 | 0.125 | YES | 0 | (0.09, 36) | 0.55 | 80 | -15s/30s
42 | 544 | 4118/2608 | 1 | 0.125 | YES | 0 | (0.09, 36) | 0.55 | 80 | No bottles
43 | 544 | 4118/2608 | 1 | 0.125 | YES | 0 | (0.09, 36) | 0.55 | 80 | No bottles
44 | 544 | 4118/2608 | 1 | 0.125 | YES | 0 | (0.09, 36) | 0.55 | 80 | No bottles
45 | 544 | 4118/2608 | 1 | 0.125 | YES | 0 | (0.09, 36) | 0.55 | 80 | -15s/30s
46 | 544 | 4118/2608 | 1 | 0.125 | YES | 0 | (0.09, 36) | 0.55 | 80 | -15s/30s
47 | 544 | 4118/2608 | 1 | 0.125 | YES | 0 | (0.09, 36) | 0.55 | 80 | -15s/30s
48 | 544 | 4118/2608 | 1 | 0.125 | YES | 0 | (0.09, 36) | 0.55 | 80 | -15s/30s
49 | 544 | 4118/2608 | 1 | 0.125 | YES | 0 | (0.09, 36) | 0.55 | 80 | -15s/30s
50 | 544 | 4118/2608 | 1 | 0.125 | YES | 0 | (0.09, 36) | 0.55 | 80 | -15s/30s
51 | 544 | 4118/2608 | 1 | 0.125 | YES | 0 | (0.09, 36) | 0.55 | 80 | -15s/30s
52 | 544 | 4118/2608 | 1 | 0.125 | YES | 0 | (0.09, 36) | 0.55 | 80 | -15s/30s
53 | 544 | 4118/2608 | 1 | 0.125 | YES | 0 | (0.09, 36) | 0.55 | 80 | -15s/30s
54 | 544 | 4118/2608 | 1 | 0.125 | YES | 0 | (0.09, 36) | 0.55 | 80 | -15s/30s
55 | 544 | 4118/2608 | 1 | 0.125 | YES | 0 | (0.09, 36) | 0.55 | 80 | -15s/30s
56 | 544 | 4118/2608 | 1 | 0.125 | YES | 0 | (0.09, 36) | 0.55 | 80 | -15s/30s
57 | 544 | 4118/2608 | 1 | 0.125 | YES | 0 | (0.09, 36) | 0.55 | 80 | -15s/30s
58 | 544 | 4118/2608 | 1 | 0.125 | YES | 0 | (0.09, 36) | 0.55 | 80 | No bottles
59 | 544 | 4118/2608 | 1 | 0.125 | YES | 0 | (0.09, 36) | 0.55 | 80 | No bottles
60 | 544 | 4118/2608 | 1 | 0.125 | YES | 0 | (0.09, 36) | 0.55 | 80 | -15s/30s
61 | 544 | 4118/2608 | 1 | 0.125 | YES | 0 | (0.09, 36) | 0.55 | 80 | No bottles
62 | 544 | 4118/2608 | 1 | 0.125 | YES | 0 | (0.09, 36) | 0.55 | 80 | -15s/30s
63 | 544 | 4118/2608 | 1 | 0.125 | YES | 0 | (0.09, 36) | 0.55 | 80 | -15s/30s
64 | 544 | 4118/2608 | 1 | 0.125 | YES | 0 | (0.09, 36) | 0.55 | 80 | -15s/30s
65 | 544 | 4118/2608 | 1 | 0.125 | YES | 0 | (0.09, 36) | 0.55 | 80 | -15s/30s
66 | 544 | 4118/2608 | 1 | 0.125 | YES | 0 | (0.09, 36) | 0.55 | 80 | -15s/30s
67 | 544 | 4118/2608 | 1 | 0.125 | YES | 0 | (0.09, 36) | 0.55 | 80 | -15s/30s
68 | 544 | 2668/2754 | 1 | 0.125 | YES | 0 | (0.09, 36) | 0.45 | 80 | -15s/30s
69 | 544 | 2668/2754 | 1 | 0.125 | YES | 0 | (0.09, 36) | 0.45 | 80 | -15s/30s
70 | 544 | 2668/2754 | 1 | 0.125 | YES | 0 | (0.09, 36) | 0.45 | 80 | -15s/30s
71 | 544 | 2668/2754 | 1 | 0.125 | YES | 0 | (0.09, 36) | 0.45 | 80 | -15s/30s
72 | 544 | 2668/2754 | 1 | 0.125 | YES | 0 | (0.09, 36) | 0.45 | 80 | -15s/30s
73 | 544 | 2668/2754 | 1 | 0.125 | YES | 0 | (0.09, 36) | 0.45 | 80 | -15s/30s
74 | 544 | 2668/2754 | 1 | 0.125 | YES | 0 | (0.09, 36) | 0.45 | 80 | -15s/30s
75 | 544 | 2668/2754 | 1 | 0.125 | YES | 0 | (0.09, 36) | 0.45 | 80 | -15s/30s
76 | 544 | 2668/2754 | 1 | 0.125 | YES | 0 | (0.09, 36) | 0.45 | 80 | -15s/30s
77 | 544 | 2668/2754 | 1 | 0.125 | YES | 0 | (0.09, 36) | 0.45 | 80 | -15s/30s
78 | 544 | 2668/2754 | 1 | 0.125 | YES | 0 | (0.09, 36) | 0.45 | 80 | -15s/30s
79 | 436 | 2668/2754 | 1 | 0.125 | YES | 1.5 | (0.09, 36) | 0.45 | 80 | -15s/30s | special con file; original had wrong T/C
Note: No Bottles means no bottle file was created