## input
FASPac II
Run date: 08/06/2007
Configuration: Nitrate Silicate Phosphate Hi
Run Name: June 8 2007-13
[5 empty] | Nitrate |  | Silicate |  | Phosphate
| Position | Identifier | Type | Cor Ht | uM | Cor Ht | uM | Cor Ht | uM
1 | SR:1 | SYNC | SYNC | 1 | 49.4 | 1.1 | 180 | 0.04 | 4
2 | SR:2 | NO3 24 | Unknown | 0.5 | 24.3 | 0.6 | 90.8 | 0.02 | 2
3 | SR:3 | NO2 24 | Unknown | 0.5 | 25.1 | 0 | 0.7 | 0 | 0.02
4 | SR:4 | SYNC | SYNC | 1 | 49.1 | 1.1 | 181.2 | 0.04 | 4
5 | SR:5 | CO | Carry over | 0 | 0.4 | 0 | 0.9 | 0 | 0.02
6 | SR:6 | W | Wash | 0 | 0.1 | 0 | 0.1 | 0 | 0.01
7 | SR:7 | C1 | Calibrant | 0 | 0 | 0 | -0.1 | 0 | 0.01
8 | SR:8 | C2 | Calibrant | 0.2 | 12 | 0.3 | 45.1 | 0.01 | 0.99
9 | SR:9 | C3 | Calibrant | 0.5 | 23.9 | 0.6 | 90.1 | 0.02 | 1.99
10 | SR:10 | C4 | Calibrant | 0.7 | 36.2 | 0.9 | 134.7 | 0.03 | 3
11 | SR:11 | C5 | Calibrant | 1 | 47.9 | 1.1 | 180.1 | 0.04 | 4
12 | SR:12 | wash | Unknown | 0 | 0.2 | 0 | 0.1 | 0 | 0.02
13 | SR:13 | W | Wash | 0 | 0.1 | 0 | 0.1 | 0 | 0.01
14 | SR:14 | Check H Std | Unknown | 0.7 | 35 | 0.9 | 134.9 | 0.03 | 2.99
15 | SR:15 | Cal 5M | Unknown | 0.3 | 13.9 | 0.1 | 21.6 | 0.01 | 1.44
16 | SR:16 | Cal 600 m | Unknown | 0.8 | 40.2 | 0.7 | 116.1 | 0.03 | 3.2
17 | SR:17 | PAUSE | Pause | 0 | 0.3 | 0 | 0.1 | 0 | 0.02
18 | SR:1 | SYNC | SYNC | ??? | ??? | ??? | ??? | ??? | ???