## 2007-16-ctd-surf4
SALINITY LOOP COMPARISON |  |  | Loop SAL |  |  | CTD | TSG
Station Name | Event Number | Adjusted Ratio | Calculated Salinity | Flag | Comments | Sal_CTD | SAL_TSGmed |  | TSG-loop | CTD-loop
LB01 | 2 | 0.89789 | 31.0178 |  |  | n/a | 30.0918 |  | -0.926
LB02 | 3 | 0.91022 | 31.4948 |  |  | 31.4902 | 30.716 |  | -0.7788 | -0.0046
LB03 | 4 | 0.91441 | 31.6572 |  |  | 31.6572 | 29.9644 |  | -1.6928 | 0
C3 | 14 | 0.92549 | 32.087 |  |  | 32.0996 | 32.08 |  | -0.007 | 0.0126
LB13 | 30 | 0.9162 | 31.7266 |  |  | 31.7169 | 31.6999 |  | -0.0267 | -0.0097
LC07 | 46 | 0.91639 | 31.7341 | C | NO BLACK CAP | 31.7291 | 31.4291 |  | -0.305 | -0.005
LG07 | 69 | 0.92079 | 31.9047 |  |  | 31.882 | 31.6132 |  | -0.2915 | -0.0227
LBP2 | 86 | 0.91168 | 31.5514 |  |  | 31.5627 | 30.0133 |  | -1.5381 | 0.0113
JI22 | 92 | 0.90145 | 31.1555 |  |  | 31.1236 | 30.8461 |  | -0.3094 | -0.0319
CS03 | 102 | 0.89167 | 30.7776 |  |  | 30.774 | 30.4834 |  | -0.2942 | -0.0036
CS05 | 111 | 0.87004 | 29.9447 |  |  | 29.9643 | 29.6114 |  | -0.3333 | 0.0196
CS08 | 119 | 0.89249 | 30.8092 |  |  | 30.8032 | 30.4309 |  | -0.3783 | -0.006
[8 empty] | avg | -0.57343 | -0.0036364
[8 empty] | med | -0.32135 | -0.0046
CHLOROPHYLL LOOP COMPARISON
Event_Number | Station_Name | Sample# | Chlorophyll:Extracted | Flag:Chlorophyll:Extracted |  | TSG FL | CTD FL |  | TSG-Loop | TSG/Loop | CTD_Loop | CTD/Loop
2 | LB01 | usw | 3.655 |  |  | 4.004 | n/a |  | 0.349 | 1.0955 | n/a
3 | LB02 | usw | 1.951 |  |  | 2.32 | 1.555 |  | 0.369 | 1.1891 | -0.396 | 0.79703
4 | LB03 | usw | 1.27 |  |  | 2.157 | 1.282 |  | 0.887 | 1.6984 | 0.012 | 1.0094
14 | C3 | usw | 2.034 |  |  | 2.198 | 1.073 |  | 0.164 | 1.0806 | -0.961 | 0.52753
30 | LB13 | usw | 0.511 |  |  | 1.325 | 0.656 |  | 0.814 | 2.593 | 0.145 | 1.2838
46 | LC07 | usw | 1.217 |  |  | 2.746 | 1.998 |  | 1.529 | 2.2564 | 0.781 | 1.6417
69 | LG07 | usw | 0.78 | c |  | 2.32 | 1.544 |  | 1.54 | 2.9744 | 0.764 | 1.9795
86 | LBP2 | usw | 0.836 |  |  | 1.224 | 0.675 |  | 0.388 | 1.4641 | -0.161 | 0.80742
92 | JI22 | usw | 1.826 |  |  | 3.152 | 1.929 |  | 1.326 | 1.7262 | 0.103 | 1.0564
102 | CS03 | usw | 2.072 |  |  | 2.847 | 2.307 |  | 0.775 | 1.374 | 0.235 | 1.1134
111 | CS05 | usw | 4.531 |  |  | 4.146 | 2.998 |  | -0.385 | 0.91503 | -1.533 | 0.66166
119 | CS08 | usw | 1.863 |  |  | 2.969 | 2.409 |  | 1.106 | 1.5937 | 0.546 | 1.2931
[8 empty] | avg | 0.7385 | 1.6634 | -0.042273 | 1.1065
[8 empty] | med | 0.7945 | 1.5289 | 0.103 | 1.0564
[6 empty] | lab | corrected | correction
[6 empty] | 10 | 9.74 | 0.26 |  |  |  | 1.0208 | -0.46825
[6 empty] | 12 | 11.7816 | 0.21835 |  |  |  | 1.0208 | -0.46825
[6 empty] | 14 | 13.8233 | 0.1767 |  |  |  | 1.0208 | -0.46825
[6 empty] | 16 | 15.8649 | 0.13506 |  |  |  | 1.0208 | -0.46825
[6 empty] | 18 | 17.9066 | 0.093405 |  |  |  | 1.0208 | -0.46825
[6 empty] | 20 | 19.9482 | 0.051756 |  |  |  | 1.0208 | -0.46825