## Sheet1
Cruise | 2007-65
Average of two samples is reported. Variability is assessed as the % (std dev/mean*100).
Station | Event | Avg Chl ug/L | Flag | Comments | Pressure | Fluorescence:URU:Seapoint | FL/CHL
EP 02 | 76 | 0.75552 |  |  | 5.4 | 0.784 | 1.0377
EP 03 | 80 | 1.0267 |  |  | 5.5 | 0.524 | 0.51035
EP 04 | 82 | 1.2166 |  |  | 5.5 | 0.821 | 0.67484
EP 05 | 86 | 1.3096 |  |  | 5.5 | 1.165 | 0.8896
EP 06 | 88 | 1.5188 |  |  | 5.5 | 1.205 | 0.79339
EP 07 | 92 | 2.4216 |  |  | 5.4 | 2.333 | 0.96343
FI 01 | 345 | 0.51918 |  |  | 5.5 | 0.458 | 0.88216
FI 02 | 347 | 0.55018 | c | variability > 10% | 5.5 | 0.538 | 0.97787
FI 03 | 351 | 0.56955 |  |  | 5.5 | 0.447 | 0.78483
FI 04 | 353 | 0.56567 |  |  | 5.5 | 0.399 | 0.70535
FI 05 | 357 | 0.50368 |  |  | 5.5 | 0.429 | 0.85173
FI 06 | 359 | 0.61604 |  |  | 5.5 | 0.502 | 0.81488
DE 06 | 363 | 0.32158 | c | variability > 10% | 5.5 | 0.407 | 1.2656
DE 05 | 365 | 0.67029 |  |  | 5.5 | 0.652 | 0.97272
DE 04 | 369 | 0.3487 |  |  | 5.5 | 0.407 | 1.1672
DE 03 | 371 | 0.63542 |  |  | 5.5 | 0.505 | 0.79476
DE 02 | 375 | 0.58892 |  |  | 5.5 | 0.549 | 0.93221
DE 01 | 377 | 0.43782 |  |  | 5.4 | 0.652 | 1.4892
H 06 | 414 | 0.84851 |  |  | 5.5 | 0.791 | 0.93222
H 05 | 416 | 0.78265 |  |  | 5.5 | 0.853 | 1.0899
H 04 | 420 | 0.68966 |  |  | 5.5 | 0.505 | 0.73225
H 03 | 422 | 0.80977 |  |  | 5.5 | 0.729 | 0.90026
H 02 | 426 | 0.50756 |  |  | 5.5 | 0.319 | 0.6285
H 01 | 428 | 0.48044 |  |  | 5.5 | 0.48 | 0.99909
[6 empty] | average all | 0.90792
[6 empty] | average well-mixed | 0.97145
[6 empty] | average CHL<1 | 0.94518