## 2007-67-0017
Study of DO duplicates
| pres | DO(1) | DO(2) | DO diff | DO diff % | abs diff
cast 17 | 176 | 2.296 | 2.208 | 0.088 | 3.8328 | 0.088 | DO still falling when fired
| 150 | 2.191 | 2.207 | -0.016 | -0.73026 | 0.016
| 100 | 2.213 | 2.2 | 0.013 | 0.58744 | 0.013 | ok
| 100 | 2.792 | 2.783 | 0.009 | 0.32235 | 0.009 | DO still rising when fired
| 75 | 3.551 | 3.507 | 0.044 | 1.2391 | 0.044 | Long stop but DO still rising slightly when fired
| 50 | 4.057 | 4.066 | -0.009 | -0.22184 | 0.009 | Long stop and DO steady looks good
| 40 | 4.162 | 4.173 | -0.011 | -0.2643 | 0.011
| 30 | 4.201 | 4.201 | 0 | 0 | 0 | x
|  |  | avg | 0.01475 | 0.59565 | 0.02375
|  |  | stdev | 0.035148
| pressure | DO | diff from average | % diff
cast 33 | 140 | 0.614 | 0.01 | 1.6287
| 140 | 0.615 | 0.009 | 1.4634
| 140 | 0.67 | 0.046 | 6.8657
| 140 | 0.614 | 0.01 | 1.6287
| 140 | 0.617 | 0.007 | 1.1345
| 140 | 0.619 | 0.005 | 0.80775
| 140 | 0.621 | 0.003 | 0.48309
0.62429
differences: 0.003 to 0.046ml/l
0.8 to 6.9%