## File List
Number of Files= |  | 17
Pair # | Primary File | Secondary File | First Row in Main | Last Row in Main | Comparison
1 | 2008-01-0001.mrg | 2008-01-0001.sam | 11 | 21 | 2008-01-0001.mrg & 2008-01-0001.sam
2 | 2008-01-0003.mrg | 2008-01-0003.sam | 23 | 30 | 2008-01-0003.mrg & 2008-01-0003.sam
3 | 2008-01-0012.mrg | 2008-01-0012.sam | 32 | 50 | 2008-01-0012.mrg & 2008-01-0012.sam
4 | 2008-01-0018.mrg | 2008-01-0018.sam | 52 | 71 | 2008-01-0018.mrg & 2008-01-0018.sam
5 | 2008-01-0020.mrg | 2008-01-0020.sam | 73 | 73 | 2008-01-0020.mrg & 2008-01-0020.sam
6 | 2008-01-0024.mrg | 2008-01-0024.sam | 75 | 97 | 2008-01-0024.mrg & 2008-01-0024.sam
7 | 2008-01-0029.mrg | 2008-01-0029.sam | 99 | 99 | 2008-01-0029.mrg & 2008-01-0029.sam
8 | 2008-01-0035.mrg | 2008-01-0035.sam | 101 | 124 | 2008-01-0035.mrg & 2008-01-0035.sam
9 | 2008-01-0040.mrg | 2008-01-0040.sam | 126 | 149 | 2008-01-0040.mrg & 2008-01-0040.sam
10 | 2008-01-0041.mrg | 2008-01-0041.sam | 151 | 151 | 2008-01-0041.mrg & 2008-01-0041.sam
11 | 2008-01-0043.mrg | 2008-01-0043.sam | 153 | 153 | 2008-01-0043.mrg & 2008-01-0043.sam
12 | 2008-01-0046.mrg | 2008-01-0046.sam | 155 | 178 | 2008-01-0046.mrg & 2008-01-0046.sam
13 | 2008-01-0056.mrg | 2008-01-0056.sam | 180 | 188 | 2008-01-0056.mrg & 2008-01-0056.sam
14 | 2008-01-0057.mrg | 2008-01-0057.sam | 190 | 201 | 2008-01-0057.mrg & 2008-01-0057.sam
15 | 2008-01-0058.mrg | 2008-01-0058.sam | 203 | 217 | 2008-01-0058.mrg & 2008-01-0058.sam
16 | 2008-01-0061.mrg | 2008-01-0061.sam | 219 | 231 | 2008-01-0061.mrg & 2008-01-0061.sam
17 | 2008-01-0074.mrg | 2008-01-0074.sam | 233 | 244 | 2008-01-0074.mrg & 2008-01-0074.sam

## (DOX_CTD - DOX_BOT)
Calculation of Linear Least Squares Fit For
(DOX_CTD - DOX_BOT)
2
Fit Equation: Diff = m * Prop + b
where: Diff =Diff (DOX_CTD - DOX_BOT), Prop=DOX_CTD
Coefficients |  |  |  | Error Estimates |  |  |  | Regression Line Limits
| Value | Std Err. |  | Coeff of Determination |  | 0.73461 |  | X | CALC Y
m= | -0.063295 | 0.0031272 |  | Std Dev of Resid |  | 0.089148 |  | 0.084066 | 0.014059
b= | 0.01938 | 0.014311 |  | Resid Sum of Squares |  | 1.1762 |  | 6.6501 | -0.40154
# of Values Extracted = |  |  | 218
# of Values Used in Fit = |  |  | 150
File | Use | Press* | DOX_CTD | DOX_CTD | Diff (DOX_CTD - DOX_BOT) |  |  |  | Fit vs. | DOX_CTD
Pair # | in Fit? | Average | Average | Std Dev | Measured | Fit | Resid |  | X | Y
1 | YES | 213.845 | 0.10002 | 0.0014258 | -0.017983 | 0.01305 | 0.031033 |  | 0.10002 | -0.017983
1 | YES | 201.206 | 0.091612 | 0.0015021 | 0.044612 | 0.013582 | -0.03103 |  | 0.091612 | 0.044612
1 | YES | 175.434 | 0.087471 | 0.0014496 | 0.0044711 | 0.013844 | 0.0093728 |  | 0.087471 | 0.0044711
1 | YES | 150.617 | 0.084066 | 0.001493 | -0.0059339 | 0.014059 | 0.019993 |  | 0.084066 | -0.0059339
1 | YES | 124.804 | 0.096785 | 0.0014788 | 0.015785 | 0.013254 | -0.0025308 |  | 0.096785 | 0.015785
1 | NO | 99.8374 | 1.0652 | 0.0026404 | 0.25119 | -0.048041 | -0.29923 |  | 4.069 | -0.27798
1 | NO | 75.4782 | 4.2321 | 0.0058498 | 0.10107 | -0.24849 | -0.34956 |  | 5.3989 | -0.14112
1 | YES | 49.796 | 4.069 | 0.0017272 | -0.27798 | -0.23817 | 0.039814 |  | 5.397 | -0.14496
1 | NO | 24.5394 | 5.1437 | 0.0062065 | 0.089752 | -0.3062 | -0.39595 |  | 3.7171 | -0.22593
1 | YES | 9.6422 | 5.3989 | 0.0026589 | -0.14112 | -0.32234 | -0.18123 |  | 3.8563 | -0.11571
1 | YES | 4.6976 | 5.397 | 0.0075207 | -0.14496 | -0.32223 | -0.17727 |  | 5.0247 | -0.22126
2 | YES | 110.53 | 3.7171 | 0.0063405 | -0.22593 | -0.21589 | 0.010033 |  | 5.0285 | -0.20253
2 | YES | 99.346 | 3.8563 | 0.0021008 | -0.11571 | -0.22471 | -0.109 |  | 6.4061 | -0.18188
2 | YES | 75.6571 | 5.0247 | 0.016006 | -0.22126 | -0.29866 | -0.077399 |  | 6.4062 | -0.17177
2 | YES | 75.8695 | 5.0285 | 0.014937 | -0.20253 | -0.2989 | -0.096367 |  | 6.4137 | -0.16729
2 | NO | 50.1644 | 6.3887 | 0.0028965 | 0.31667 | -0.38499 | -0.70166 |  | 0.29409 | 0.034095
2 | YES | 25.0473 | 6.4061 | 0.0035837 | -0.18188 | -0.3861 | -0.20422 |  | 0.2946 | 0.0276
2 | YES | 9.2423 | 6.4062 | 0.0039467 | -0.17177 | -0.3861 | -0.21433 |  | 0.26078 | 0.034785
2 | YES | 6.458 | 6.4137 | 0.0056465 | -0.16729 | -0.38658 | -0.21929 |  | 0.43669 | 0.023694
3 | NO | 1298.77 | 0.47658 | 0.0020729 | -0.030419 | -0.010785 | 0.019634 |  | 0.95028 | -0.00071794
3 | NO | 1251.39 | 0.43078 | 0.0022851 | -0.011225 | -0.0078857 | 0.003339 |  | 1.3949 | -0.029136
3 | YES | 1000.28 | 0.29409 | 0.0020138 | 0.034095 | 0.0007655 | -0.03333 |  | 1.5919 | -0.039083
3 | YES | 1002.56 | 0.2946 | 0.0020514 | 0.0276 | 0.00073354 | -0.026866 |  | 2.1756 | -0.063413
3 | YES | 800.053 | 0.26078 | 0.0019967 | 0.034785 | 0.0028739 | -0.031911 |  | 2.1617 | -0.04633
3 | YES | 600.982 | 0.43669 | 0.001595 | 0.023694 | -0.0082604 | -0.031954 |  | 2.3099 | -0.066077
3 | YES | 400.776 | 0.95028 | 0.0015719 | -0.00071794 | -0.040768 | -0.04005 |  | 2.7212 | -0.069765
3 | YES | 300.313 | 1.3949 | 0.0015907 | -0.029136 | -0.068908 | -0.039772 |  | 3.6274 | -0.1086
3 | YES | 252.747 | 1.5919 | 0.0019261 | -0.039083 | -0.081381 | -0.042298 |  | 5.0976 | -0.29837
3 | YES | 199.123 | 2.1756 | 0.0017919 | -0.063413 | -0.11832 | -0.054911 |  | 6.4183 | -0.19573
3 | YES | 176.428 | 2.1617 | 0.0017048 | -0.04633 | -0.11744 | -0.071113 |  | 6.4557 | -0.17532
3 | YES | 152.797 | 2.3099 | 0.0043415 | -0.066077 | -0.12683 | -0.06075 |  | 6.5097 | -0.18729
3 | YES | 127.072 | 2.7212 | 0.0016955 | -0.069765 | -0.15286 | -0.083097 |  | 6.5057 | -0.19234
3 | YES | 102.195 | 3.6274 | 0.0026879 | -0.1086 | -0.21022 | -0.10161 |  | 0.27335 | 0.035347
3 | YES | 76.0525 | 5.0976 | 0.016924 | -0.29837 | -0.30328 | -0.0049065 |  | 0.2733 | 0.0323
3 | YES | 48.2625 | 6.4183 | 0.0020582 | -0.19573 | -0.38687 | -0.19113 |  | 0.2454 | 0.0064
3 | YES | 24.7057 | 6.4557 | 0.0021955 | -0.17532 | -0.38923 | -0.21391 |  | 0.34641 | 0.023405
3 | YES | 10.8576 | 6.5097 | 0.0015245 | -0.18729 | -0.39265 | -0.20537 |  | 0.84258 | -0.011421
3 | YES | 5.1739 | 6.5057 | 0.0022678 | -0.19234 | -0.3924 | -0.20006 |  | 1.2909 | -0.073132
4 | NO | 2000.45 | 1.3436 | 0.0023637 | -0.13743 | -0.065662 | 0.071772 |  | 2.3277 | -0.12335
4 | NO | 1500.37 | 0.67807 | 0.001984 | -0.050926 | -0.023539 | 0.027387 |  | 2.4335 | -0.0075505
4 | NO | 1248.66 | 0.40445 | 0.0020935 | 0.022452 | -0.0062196 | -0.028671 |  | 2.2297 | -0.085331
4 | YES | 999.403 | 0.27335 | 0.0020159 | 0.035347 | 0.0020788 | -0.033268 |  | 3.5719 | -0.36908
4 | YES | 999.212 | 0.2733 | 0.0020161 | 0.0323 | 0.0020817 | -0.030219 |  | 2.805 | -0.092036
4 | YES | 797.615 | 0.2454 | 0.0019175 | 0.0064 | 0.0038477 | -0.0025523 |  | 4.0526 | -0.23245
4 | YES | 599.539 | 0.34641 | 0.0020107 | 0.023405 | -0.0025455 | -0.02595 |  | 5.9604 | -0.36457
4 | YES | 400.123 | 0.84258 | 0.0019232 | -0.011421 | -0.033951 | -0.022531 |  | 6.5064 | -0.25456
4 | YES | 300.127 | 1.2909 | 0.0020369 | -0.073132 | -0.062326 | 0.010806 |  | 6.5355 | -0.25352
4 | YES | 248.417 | 2.3277 | 0.006711 | -0.12335 | -0.12795 | -0.0046003 |  | 6.5649 | -0.23913
4 | YES | 200.244 | 2.4335 | 0.0039686 | -0.0075505 | -0.13465 | -0.1271 |  | 6.5649 | -0.22813
4 | YES | 175.067 | 2.2297 | 0.0040402 | -0.085331 | -0.12175 | -0.036417 |  | 0.26354 | -0.054455
4 | YES | 149.059 | 3.5719 | 0.012097 | -0.36908 | -0.20671 | 0.16238 |  | 0.24045 | 0.018446
4 | YES | 125.061 | 2.805 | 0.0045952 | -0.092036 | -0.15816 | -0.066125 |  | 1.2342 | -0.083777
4 | YES | 99.6292 | 4.0526 | 0.047702 | -0.23245 | -0.23713 | -0.0046777 |  | 2.1117 | -0.12326
4 | YES | 74.6891 | 5.9604 | 0.014329 | -0.36457 | -0.35789 | 0.0066822 |  | 5.2684 | -0.3106
4 | YES | 49.5746 | 6.5064 | 0.0031143 | -0.25456 | -0.39245 | -0.13789 |  | 6.4529 | -0.34509
4 | YES | 24.3258 | 6.5355 | 0.0035756 | -0.25352 | -0.39429 | -0.14077 |  | 6.4628 | -0.31721
4 | YES | 9.6432 | 6.5649 | 0.0040229 | -0.23913 | -0.39615 | -0.15702 |  | 6.4677 | -0.31827
4 | YES | 9.6432 | 6.5649 | 0.0040229 | -0.22813 | -0.39615 | -0.16802 |  | 6.4692 | -0.33283
5 | NO | 6.8485 | 6.5454 | 0.0019067 | 6.1224 | -0.39491 | -6.5173 |  | 6.471 | -0.33298
6 | NO | 3265.08 | 2.1495 | 0.0025153 | -0.34453 | -0.11667 | 0.22786 |  | 6.567 | -0.38305
6 | NO | 3001.92 | 2.0992 | 0.0024611 | -0.19283 | -0.11349 | 0.07934 |  | 0.29984 | 0.033841
6 | NO | 2500.64 | 1.8169 | 0.0024266 | -0.14414 | -0.095619 | 0.048521 |  | 0.35874 | 0.010737
6 | NO | 1998.49 | 1.3224 | 0.0021386 | -0.065625 | -0.06432 | 0.0013055 |  | 0.51415 | 0.0021489
6 | NO | 1500.01 | 0.6919 | 0.0017505 | -0.051098 | -0.024414 | 0.026684 |  | 0.9637 | -0.044298
6 | NO | 1499.63 | 0.69202 | 0.001834 | 0.0050204 | -0.024421 | -0.029442 |  | 3.6367 | -0.20229
6 | NO | 1250.32 | 0.3982 | 0.0018512 | 0.1512 | -0.0058237 | -0.15702 |  | 4.9251 | -0.38686
6 | YES | 1000.24 | 0.26354 | 0.0018359 | -0.054455 | 0.0026992 | 0.057155 |  | 6.5212 | -0.43376
6 | YES | 800.172 | 0.24045 | 0.0020614 | 0.018446 | 0.0041612 | -0.014285 |  | 6.548 | -0.40105
6 | NO | 598.216 | 0.41682 | 0.0016021 | -0.33518 | -0.0070023 | 0.32818 |  | 6.5584 | -0.39761
6 | YES | 400.896 | 1.2342 | 0.0016608 | -0.083777 | -0.05874 | 0.025037 |  | 6.561 | -0.40795
6 | YES | 300.482 | 2.1117 | 0.0016859 | -0.12326 | -0.11428 | 0.0089728 |  | 6.5729 | -0.42109
6 | NO | 250.55 | 3.1649 | 0.0023478 | 2.9279 | -0.18095 | -3.1089 |  | 0.38029 | 0.0092903
6 | NO | 199.53 | 3.2085 | 0.0021723 | 2.8255 | -0.1837 | -3.0091 |  | 0.42958 | 0.02358
6 | NO | 174.459 | 3.3921 | 0.0018219 | 3.1771 | -0.19532 | -3.3724 |  | 0.63119 | -0.016814
6 | NO | 149.178 | 3.665 | 0.0016606 | 3.261 | -0.2126 | -3.4736 |  | 1.1703 | -0.074755
6 | NO | 124.378 | 4.4785 | 0.0095153 | 3.1745 | -0.26409 | -3.4386 |  | 6.573 | -0.46498
6 | YES | 99.9295 | 5.2684 | 0.0026445 | -0.3106 | -0.31409 | -0.0034904 |  | 6.5849 | -0.46309
6 | YES | 74.4876 | 6.4529 | 0.0025592 | -0.34509 | -0.38906 | -0.043969 |  | 6.5964 | -0.4596
6 | YES | 50.1925 | 6.4628 | 0.0034008 | -0.31721 | -0.38968 | -0.072478 |  | 6.6044 | -0.44056
6 | YES | 25.0368 | 6.4677 | 0.002569 | -0.31827 | -0.39 | -0.071725 |  | 6.5979 | -0.46607
6 | YES | 9.4593 | 6.4692 | 0.0033994 | -0.33283 | -0.39009 | -0.057254 |  | 6.6057 | -0.4453
6 | YES | 5.2137 | 6.471 | 0.0033503 | -0.33298 | -0.39021 | -0.057231 |  | 6.6501 | -0.54994
7 | YES | 9.6789 | 6.567 | 0.0027152 | -0.38305 | -0.39628 | -0.013232 |  | 0.28873 | -0.029269
8 | NO | 3671.16 | 2.5433 | 0.0027572 | -0.38774 | -0.1416 | 0.24614 |  | 0.39483 | -0.073174
8 | NO | 3496.54 | 2.5043 | 0.0027921 | -0.25466 | -0.13913 | 0.11552 |  | 0.25604 | -0.22196
8 | NO | 3002.26 | 2.2587 | 0.0025005 | -0.20426 | -0.12359 | 0.080672 |  | 0.75328 | -0.038716
8 | NO | 3500.31 | 2.4961 | 0.0028582 | -0.21588 | -0.13861 | 0.077271 |  | 3.329 | -0.27501
8 | NO | 2498.49 | 1.8553 | 0.0022352 | -0.13674 | -0.098049 | 0.038687 |  | 4.0357 | -0.36734
8 | NO | 2000.32 | 1.2451 | 0.0020976 | -0.13891 | -0.059428 | 0.079481 |  | 6.1254 | -0.51457
8 | NO | 1498.25 | 0.55758 | 0.0019788 | -0.0014187 | -0.015912 | -0.014493 |  | 6.6382 | -0.5288
8 | NO | 1250.09 | 0.33517 | 0.0019265 | -0.53583 | -0.0018346 | 0.53399 |  | 6.6397 | -0.68227
8 | YES | 998.624 | 0.29984 | 0.0016682 | 0.033841 | 0.00040181 | -0.033439 |  | 6.6393 | -0.49566
8 | YES | 798.818 | 0.35874 | 0.0018284 | 0.010737 | -0.003326 | -0.014063 |  | 6.6426 | -0.48037
8 | YES | 601.643 | 0.51415 | 0.0015927 | 0.0021489 | -0.013163 | -0.015312 |  | 6.6412 | -0.49881
8 | YES | 398.73 | 0.9637 | 0.0017542 | -0.044298 | -0.041618 | 0.00268 |  | 3.3544 | -0.5046
8 | NO | 302.191 | 1.6343 | 0.0020283 | 1.3043 | -0.084064 | -1.3884 |  | 3.8374 | -0.23058
8 | NO | 252.117 | 2.2683 | 0.0030475 | 1.9603 | -0.12419 | -2.0845 |  | 4.504 | -0.29898
8 | NO | 200.211 | 2.9338 | 0.0068295 | 2.6548 | -0.16631 | -2.8211 |  | 5.6013 | -0.32972
8 | NO | 175.023 | 2.8853 | 0.0024563 | 2.5363 | -0.16324 | -2.6995 |  | 5.7206 | -0.40045
8 | NO | 148.36 | 3.0061 | 0.0017819 | 2.4941 | -0.1709 | -2.665 |  | 6.245 | -0.41799
8 | YES | 126.155 | 3.6367 | 0.0017126 | -0.20229 | -0.21081 | -0.0085189 |  | 6.3648 | -0.45316
8 | YES | 100.274 | 4.9251 | 0.065049 | -0.38686 | -0.29236 | 0.094502 |  | 6.4021 | -0.50194
8 | YES | 74.8792 | 6.5212 | 0.0029263 | -0.43376 | -0.39338 | 0.040375 |  | 6.4695 | -0.43553
8 | YES | 50.7856 | 6.548 | 0.0027804 | -0.40105 | -0.39508 | 0.0059748 |  | 2.9301 | -0.16993
8 | YES | 25.7751 | 6.5584 | 0.0023712 | -0.39761 | -0.39574 | 0.001876 |  | 2.9788 | -0.16121
8 | YES | 10.3626 | 6.561 | 0.0028776 | -0.40795 | -0.3959 | 0.012047 |  | 3.2359 | -0.19005
8 | YES | 5.3392 | 6.5729 | 0.0031995 | -0.42109 | -0.39666 | 0.024438 |  | 3.5028 | -0.20321
9 | NO | 4020.31 | 2.7796 | 0.0029259 | -0.30843 | -0.15655 | 0.15187 |  | 3.7017 | -0.23329
9 | NO | 3498.68 | 2.6157 | 0.0019479 | -0.24727 | -0.14618 | 0.10109 |  | 4.67 | -0.26803
9 | NO | 2999.42 | 2.2761 | 0.0022514 | -0.19987 | -0.12469 | 0.075178 |  | 5.2336 | -0.35435
9 | NO | 2499.8 | 1.7463 | 0.0024164 | -0.14071 | -0.091152 | 0.04956 |  | 5.389 | -0.355
9 | NO | 2501.11 | 1.7455 | 0.0025657 | -0.1975 | -0.091102 | 0.1064 |  | 6.0136 | -0.4514
9 | NO | 2000.28 | 1.1819 | 0.0024604 | -0.083079 | -0.05543 | 0.027649 |  | 6.2641 | -0.43188
9 | NO | 1500.88 | 0.53067 | 0.0023463 | 0.0076695 | -0.014209 | -0.021878 |  | 6.3652 | -0.42375
9 | NO | 1249.89 | 0.35 | 0.0020105 | 0.045 | -0.002773 | -0.047773 |  | 6.3987 | -0.43033
9 | YES | 998.883 | 0.38029 | 0.0019008 | 0.0092903 | -0.0046902 | -0.013981 |  | 2.8484 | -0.19062
9 | YES | 801.602 | 0.42958 | 0.0017442 | 0.02358 | -0.0078101 | -0.03139 |  | 2.8598 | -0.15425
9 | YES | 598.157 | 0.63119 | 0.0020297 | -0.016814 | -0.020571 | -0.0037572 |  | 2.9697 | -0.18134
9 | YES | 396.669 | 1.1703 | 0.0015886 | -0.074755 | -0.054691 | 0.020064 |  | 3.0469 | -0.17608
9 | NO | 298.613 | 2.0485 | 0.0019734 | 1.7295 | -0.11028 | -1.8398 |  | 3.0932 | -0.17782
9 | NO | 248.642 | 2.721 | 0.0027675 | 2.413 | -0.15285 | -2.5659 |  | 3.6002 | -0.22179
9 | NO | 200.869 | 3.733 | 0.0022267 | 3.349 | -0.2169 | -3.5659 |  | 3.851 | -0.23901
9 | NO | 173.077 | 4.3379 | 0.0037735 | 3.9199 | -0.25519 | -4.1751 |  | 4.3326 | -0.32544
9 | NO | 149.942 | 4.8811 | 0.0014198 | 4.2291 | -0.28957 | -4.5186 |  | 6.4507 | -0.52234
9 | NO | 125.727 | 5.2795 | 0.0066647 | 4.0355 | -0.31479 | -4.3503 |  | 6.4541 | -0.44293
9 | YES | 99.286 | 6.573 | 0.0023093 | -0.46498 | -0.39666 | 0.068321 |  | 6.1603 | -0.39574
9 | YES | 74.4641 | 6.5849 | 0.0021547 | -0.46309 | -0.39741 | 0.065672 |  | 2.0018 | -0.10023
9 | YES | 48.2988 | 6.5964 | 0.0040039 | -0.4596 | -0.39814 | 0.061458 |  | 2.0279 | -0.085066
9 | YES | 26.491 | 6.6044 | 0.0025327 | -0.44056 | -0.39865 | 0.041911 |  | 2.0988 | -0.092202
9 | YES | 8.4762 | 6.5979 | 0.0057865 | -0.46607 | -0.39824 | 0.067833 |  | 2.2898 | -0.14721
9 | YES | 7.1966 | 6.6057 | 0.0053304 | -0.4453 | -0.39873 | 0.04657 |  | 2.8873 | -0.16174
10 | NO | 9.9393 | 6.6543 | 0.0051522 | -0.80173 | -0.4018 | 0.39992 |  | 3.9432 | -0.2698
11 | YES | 9.5219 | 6.6501 | 0.0028253 | -0.54994 | -0.40154 | 0.1484 |  | 4.709 | -0.325
12 | NO | 4300.28 | 2.9568 | 0.0036264 | -0.34024 | -0.16777 | 0.17247 |  | 5.109 | -0.34202
12 | NO | 4000.14 | 2.895 | 0.0018549 | -0.28695 | -0.16386 | 0.12308 |  | 5.6345 | -0.30047
12 | NO | 3498.17 | 2.6919 | 0.0027634 | -0.27509 | -0.15101 | 0.12409 |  | 6.4121 | -0.41789
12 | NO | 3001.55 | 2.3381 | 0.0025185 | -0.21987 | -0.12861 | 0.09126 |  | 6.275 | -0.42499
12 | NO | 2500.85 | 1.8568 | 0.0024031 | -0.17522 | -0.098145 | 0.077078 |  | 6.4411 | -0.38988
12 | NO | 2001.35 | 1.3025 | 0.0024522 | -0.086513 | -0.063061 | 0.023452 |  | 1.8168 | -0.13221
12 | NO | 1500.96 | 0.67696 | 0.0019906 | -0.028036 | -0.023468 | 0.0045673 |  | 1.9088 | -0.085149
12 | NO | 1247.57 | 0.4249 | 0.0019358 | -0.0050986 | -0.0075139 | -0.0024153 |  | 2.1661 | -0.10688
12 | YES | 1001.88 | 0.28873 | 0.0026662 | -0.029269 | 0.001105 | 0.030374 |  | 2.3976 | -0.10739
12 | YES | 800.53 | 0.39483 | 0.0019265 | -0.073174 | -0.0056103 | 0.067563 |  | 3.2775 | -0.096504
12 | YES | 600.819 | 0.25604 | 0.0017005 | -0.22196 | 0.0031745 | 0.22514 |  | 4.2643 | -0.22971
12 | YES | 404.854 | 0.75328 | 0.0015835 | -0.038716 | -0.028299 | 0.010417 |  | 4.2358 | -0.51421
12 | NO | 301.087 | 1.2618 | 0.002125 | 0.77179 | -0.060485 | -0.83228 |  | 4.3825 | -0.2215
12 | NO | 247.269 | 1.6548 | 0.0020494 | 1.2328 | -0.085361 | -1.3182 |  | 5.15 | -0.29997
12 | NO | 200.111 | 2.4752 | 0.003616 | 2.1141 | -0.13729 | -2.2514 |  | 5.6966 | -0.42345
12 | NO | 174.576 | 2.8963 | 0.0028534 | 2.4373 | -0.16394 | -2.6012 |  | 5.7229 | -0.47311
12 | YES | 150.812 | 3.329 | 0.0029647 | -0.27501 | -0.19133 | 0.083681 |  | 6.4071 | -0.29687
12 | YES | 123.848 | 4.0357 | 0.01747 | -0.36734 | -0.23606 | 0.13128
12 | YES | 100.54 | 6.1254 | 0.0027011 | -0.51457 | -0.36833 | 0.14624
12 | YES | 75.5762 | 6.6382 | 0.0025941 | -0.5288 | -0.40079 | 0.12801
12 | YES | 45.5049 | 6.6397 | 0.001507 | -0.68227 | -0.40088 | 0.28138
12 | YES | 24.5658 | 6.6393 | 0.0053798 | -0.49566 | -0.40086 | 0.094801
12 | YES | 10.4306 | 6.6426 | 0.002244 | -0.48037 | -0.40107 | 0.079304
12 | YES | 4.3351 | 6.6412 | 0.0021108 | -0.49881 | -0.40098 | 0.097833
13 | YES | 185.465 | 3.3544 | 0.0018823 | -0.5046 | -0.19294 | 0.31166
13 | YES | 150.411 | 3.8374 | 0.0025779 | -0.23058 | -0.22351 | 0.0070671
13 | YES | 124.903 | 4.504 | 0.0035962 | -0.29898 | -0.2657 | 0.03328
13 | YES | 99.5326 | 5.6013 | 0.0022628 | -0.32972 | -0.33516 | -0.0054362
13 | YES | 74.6076 | 5.7206 | 0.0037281 | -0.40045 | -0.3427 | 0.057742
13 | YES | 49.7429 | 6.245 | 0.0026061 | -0.41799 | -0.3759 | 0.042092
13 | YES | 24.6791 | 6.3648 | 0.0024302 | -0.45316 | -0.38348 | 0.069681
13 | YES | 10.1379 | 6.4021 | 0.0022557 | -0.50194 | -0.38584 | 0.1161
13 | YES | 4.9636 | 6.4695 | 0.0031466 | -0.43553 | -0.39011 | 0.045421
14 | YES | 301.068 | 2.9301 | 0.0017114 | -0.16993 | -0.16608 | 0.0038542
14 | YES | 249.229 | 2.9788 | 0.0024729 | -0.16121 | -0.16916 | -0.0079565
14 | YES | 199.114 | 3.2359 | 0.0019359 | -0.19005 | -0.18544 | 0.0046094
14 | YES | 174.413 | 3.5028 | 0.0014371 | -0.20321 | -0.20233 | 0.00087666
14 | YES | 149.59 | 3.7017 | 0.0058273 | -0.23329 | -0.21492 | 0.018368
14 | YES | 124.831 | 4.67 | 0.0055204 | -0.26803 | -0.27621 | -0.0081832
14 | YES | 99.7913 | 5.2336 | 0.0017876 | -0.35435 | -0.31189 | 0.042461
14 | YES | 74.5454 | 5.389 | 0.002881 | -0.355 | -0.32172 | 0.033281
14 | YES | 49.8046 | 6.0136 | 0.0025015 | -0.4514 | -0.36125 | 0.090144
14 | YES | 24.6263 | 6.2641 | 0.0023649 | -0.43188 | -0.37711 | 0.054766
14 | YES | 10.0059 | 6.3652 | 0.0025176 | -0.42375 | -0.38351 | 0.040241
14 | YES | 4.8889 | 6.3987 | 0.0026407 | -0.43033 | -0.38563 | 0.044705
15 | YES | 424.76 | 2.8484 | 0.0014959 | -0.19062 | -0.16091 | 0.029711
15 | YES | 400.499 | 2.8598 | 0.0017286 | -0.15425 | -0.16163 | -0.0073808
15 | YES | 349.156 | 2.9697 | 0.0015945 | -0.18134 | -0.16859 | 0.012753
15 | YES | 298.905 | 3.0469 | 0.0028682 | -0.17608 | -0.17348 | 0.0026072
15 | YES | 250.103 | 3.0932 | 0.0018028 | -0.17782 | -0.1764 | 0.0014141
15 | YES | 201.202 | 3.6002 | 0.0022182 | -0.22179 | -0.2085 | 0.013288
15 | YES | 175.227 | 3.851 | 0.0017054 | -0.23901 | -0.22437 | 0.014638
15 | YES | 152.171 | 4.3326 | 0.0074966 | -0.32544 | -0.25485 | 0.070587
15 | NO | 125.157 | 5.2144 | 0.013744 | -0.62362 | -0.31067 | 0.31295
15 | YES | 100.584 | 6.4507 | 0.0031373 | -0.52234 | -0.38892 | 0.13342
15 | YES | 74.54 | 6.4541 | 0.0027482 | -0.44293 | -0.38913 | 0.053792
15 | YES | 49.892 | 6.1603 | 0.0031245 | -0.39574 | -0.37054 | 0.0252
15 | NO | 25.2512 | 5.6816 | 0.0090529 | 0.98662 | -0.34024 | -1.3269
15 | NO | 9.7703 | 5.8914 | 0.0049286 | 1.1834 | -0.35352 | -1.5369
15 | NO | 4.6655 | 6.0152 | 0.0051897 | 0.011239 | -0.36136 | -0.3726
16 | YES | 320.737 | 2.0018 | 0.0018109 | -0.10023 | -0.10732 | -0.0070916
16 | YES | 298.719 | 2.0279 | 0.0018108 | -0.085066 | -0.10898 | -0.023912
16 | YES | 249.916 | 2.0988 | 0.001974 | -0.092202 | -0.11346 | -0.021262
16 | YES | 198.884 | 2.2898 | 0.0016779 | -0.14721 | -0.12555 | 0.021654
16 | YES | 175.306 | 2.8873 | 0.0020403 | -0.16174 | -0.16337 | -0.0016341
16 | YES | 149.36 | 3.9432 | 0.0030138 | -0.2698 | -0.23021 | 0.039597
16 | YES | 124.991 | 4.709 | 0.0040063 | -0.325 | -0.27868 | 0.046322
16 | YES | 99.3811 | 5.109 | 0.0022347 | -0.34202 | -0.30399 | 0.038023
16 | YES | 74.2478 | 5.6345 | 0.0076497 | -0.30047 | -0.33726 | -0.036789
16 | NO | 49.9714 | 6.3337 | 0.0029352 | 2.1077 | -0.38151 | -2.4892
16 | YES | 24.4739 | 6.4121 | 0.0031142 | -0.41789 | -0.38648 | 0.031415
16 | YES | 9.7837 | 6.275 | 0.0021755 | -0.42499 | -0.3778 | 0.047186
16 | YES | 4.3522 | 6.4411 | 0.0019459 | -0.38988 | -0.38831 | 0.0015707
17 | YES | 289.978 | 1.8168 | 0.0016729 | -0.13221 | -0.095614 | 0.036593
17 | YES | 250.129 | 1.9088 | 0.0027888 | -0.085149 | -0.10144 | -0.016292
17 | YES | 200.337 | 2.1661 | 0.0016611 | -0.10688 | -0.11773 | -0.010849
17 | YES | 175.017 | 2.3976 | 0.0015988 | -0.10739 | -0.13238 | -0.024988
17 | YES | 149.711 | 3.2775 | 0.0019499 | -0.096504 | -0.18807 | -0.091566
17 | YES | 124.897 | 4.2643 | 0.0016804 | -0.22971 | -0.25053 | -0.020819
17 | YES | 100.154 | 4.2358 | 0.0020038 | -0.51421 | -0.24873 | 0.26548
17 | YES | 75.0938 | 4.3825 | 0.0062611 | -0.2215 | -0.25801 | -0.036508
17 | YES | 50.2413 | 5.15 | 0.02024 | -0.29997 | -0.30659 | -0.0066262
17 | YES | 24.8274 | 5.6966 | 0.0018838 | -0.42345 | -0.34119 | 0.082261
17 | YES | 9.8969 | 5.7229 | 0.004076 | -0.47311 | -0.34285 | 0.13025
17 | YES | 4.9076 | 6.4071 | 0.0090443 | -0.29687 | -0.38616 | -0.089294
YES
YES
YES
YES
YES
NO
NO
YES
NO
YES
YES
YES
YES
YES
YES
NO
YES
YES
YES
NO
NO
YES
YES
YES
YES
YES
YES
YES
YES
YES
YES
YES
YES
YES
YES
YES
YES
YES
NO
NO
NO
YES
YES
YES
YES
YES
YES
YES
YES
YES
YES
YES
YES
YES
YES
YES
YES
YES
NO
NO
NO
NO
NO
NO
NO
NO
YES
YES
NO
YES
YES
NO
NO
NO
NO
NO
YES
YES
YES
YES
YES
YES
YES
NO
NO
NO
NO
NO
NO
NO
NO
YES
YES
YES
YES
NO
NO
NO
NO
NO
YES
YES
YES
YES
YES
YES
YES
NO
NO
NO
NO
NO
NO
NO
NO
YES
YES
YES
YES
NO
NO
NO
NO
NO
NO
YES
YES
YES
YES
YES
YES
NO
YES
NO
NO
NO
NO
NO
NO
NO
NO
YES
YES
YES
YES
NO
NO
NO
NO
YES
YES
YES
YES
YES
YES
YES
YES
YES
YES
YES
YES
YES
YES
YES
YES
YES
YES
YES
YES
YES
YES
YES
YES
YES
YES
YES
YES
YES
YES
YES
YES
YES
YES
YES
YES
YES
NO
YES
YES
YES
NO
NO
NO
YES
YES
YES
YES
YES
YES
YES
YES
YES
NO
YES
YES
YES
YES
YES
YES
YES
YES
YES
YES
YES
YES
YES
YES
YES
FIT vs. Press*
FIT vs. DOX_CTD
FIT vs. File Pair #
MAKE/UPDATE CHART
CREATE CAL CTRL
INCLUDE/EXCLUDE

## (DOX_CTD - DOX_BOT) (2)
Calculation of Linear Least Squares Fit For
(DOX_CTD - DOX_BOT)
1
Fit Equation: Diff = m * Prop + b
where: Diff =Diff (DOX_CTD - DOX_BOT), Prop=Press*
Coefficients |  |  |  | Error Estimates |  |  |  | Regression Line Limits
| Value | Std Err. |  | Coeff of Determination |  | 0.31515 |  | X | CALC Y
m= | 0.00039732 | 4.7046e-05 |  | Std Dev of Resid |  | 0.15426 |  | 4.3351 | -0.30294
b= | -0.30467 | 0.015806 |  | Resid Sum of Squares |  | 3.6882 |  | 1002.56 | 0.093676
# of Values Extracted = |  |  | 218
# of Values Used in Fit = |  |  | 157
File | Use | Press* | DOX_CTD | DOX_CTD | Diff (DOX_CTD - DOX_BOT) |  |  |  | Fit vs. | Press*
Pair # | in Fit? | Average | Average | Std Dev | Measured | Fit | Resid |  | X | Y
1 | YES | 213.845 | 0.10002 | 0.0014258 | -0.017983 | -0.2197 | -0.20172 |  | 213.845 | -0.017983
1 | YES | 201.206 | 0.091612 | 0.0015021 | 0.044612 | -0.22472 | -0.26933 |  | 201.206 | 0.044612
1 | YES | 175.434 | 0.087471 | 0.0014496 | 0.0044711 | -0.23496 | -0.23943 |  | 175.434 | 0.0044711
1 | YES | 150.617 | 0.084066 | 0.001493 | -0.0059339 | -0.24482 | -0.23889 |  | 150.617 | -0.0059339
1 | YES | 124.804 | 0.096785 | 0.0014788 | 0.015785 | -0.25508 | -0.27086 |  | 124.804 | 0.015785
1 | YES | 99.8374 | 1.0652 | 0.0026404 | 0.25119 | -0.265 | -0.51619 |  | 99.8374 | 0.25119
1 | YES | 75.4782 | 4.2321 | 0.0058498 | 0.10107 | -0.27468 | -0.37575 |  | 75.4782 | 0.10107
1 | YES | 49.796 | 4.069 | 0.0017272 | -0.27798 | -0.28488 | -0.0068964 |  | 49.796 | -0.27798
1 | YES | 24.5394 | 5.1437 | 0.0062065 | 0.089752 | -0.29492 | -0.38467 |  | 24.5394 | 0.089752
1 | YES | 9.6422 | 5.3989 | 0.0026589 | -0.14112 | -0.30083 | -0.15972 |  | 9.6422 | -0.14112
1 | YES | 4.6976 | 5.397 | 0.0075207 | -0.14496 | -0.3028 | -0.15784 |  | 4.6976 | -0.14496
2 | YES | 110.53 | 3.7171 | 0.0063405 | -0.22593 | -0.26075 | -0.034823 |  | 110.53 | -0.22593
2 | YES | 99.346 | 3.8563 | 0.0021008 | -0.11571 | -0.26519 | -0.14949 |  | 99.346 | -0.11571
2 | YES | 75.6571 | 5.0247 | 0.016006 | -0.22126 | -0.27461 | -0.053341 |  | 75.6571 | -0.22126
2 | YES | 75.8695 | 5.0285 | 0.014937 | -0.20253 | -0.27452 | -0.071989 |  | 75.8695 | -0.20253
2 | YES | 50.1644 | 6.3887 | 0.0028965 | 0.31667 | -0.28473 | -0.6014 |  | 50.1644 | 0.31667
2 | YES | 25.0473 | 6.4061 | 0.0035837 | -0.18188 | -0.29471 | -0.11284 |  | 25.0473 | -0.18188
2 | YES | 9.2423 | 6.4062 | 0.0039467 | -0.17177 | -0.30099 | -0.12922 |  | 9.2423 | -0.17177
2 | YES | 6.458 | 6.4137 | 0.0056465 | -0.16729 | -0.3021 | -0.13481 |  | 6.458 | -0.16729
3 | NO | 1298.77 | 0.47658 | 0.0020729 | -0.030419 | 0.21137 | 0.24179 |  | 1000.28 | 0.034095
3 | NO | 1251.39 | 0.43078 | 0.0022851 | -0.011225 | 0.19254 | 0.20377 |  | 1002.56 | 0.0276
3 | YES | 1000.28 | 0.29409 | 0.0020138 | 0.034095 | 0.09277 | 0.058675 |  | 800.053 | 0.034785
3 | YES | 1002.56 | 0.2946 | 0.0020514 | 0.0276 | 0.093676 | 0.066076 |  | 600.982 | 0.023694
3 | YES | 800.053 | 0.26078 | 0.0019967 | 0.034785 | 0.013215 | -0.02157 |  | 400.776 | -0.00071794
3 | YES | 600.982 | 0.43669 | 0.001595 | 0.023694 | -0.065881 | -0.089574 |  | 300.313 | -0.029136
3 | YES | 400.776 | 0.95028 | 0.0015719 | -0.00071794 | -0.14543 | -0.14471 |  | 252.747 | -0.039083
3 | YES | 300.313 | 1.3949 | 0.0015907 | -0.029136 | -0.18534 | -0.15621 |  | 199.123 | -0.063413
3 | YES | 252.747 | 1.5919 | 0.0019261 | -0.039083 | -0.20424 | -0.16516 |  | 176.428 | -0.04633
3 | YES | 199.123 | 2.1756 | 0.0017919 | -0.063413 | -0.22555 | -0.16214 |  | 152.797 | -0.066077
3 | YES | 176.428 | 2.1617 | 0.0017048 | -0.04633 | -0.23457 | -0.18824 |  | 127.072 | -0.069765
3 | YES | 152.797 | 2.3099 | 0.0043415 | -0.066077 | -0.24396 | -0.17788 |  | 102.195 | -0.1086
3 | YES | 127.072 | 2.7212 | 0.0016955 | -0.069765 | -0.25418 | -0.18441 |  | 76.0525 | -0.29837
3 | YES | 102.195 | 3.6274 | 0.0026879 | -0.1086 | -0.26406 | -0.15546 |  | 48.2625 | -0.19573
3 | YES | 76.0525 | 5.0976 | 0.016924 | -0.29837 | -0.27445 | 0.023922 |  | 24.7057 | -0.17532
3 | YES | 48.2625 | 6.4183 | 0.0020582 | -0.19573 | -0.28549 | -0.089755 |  | 10.8576 | -0.18729
3 | YES | 24.7057 | 6.4557 | 0.0021955 | -0.17532 | -0.29485 | -0.11953 |  | 5.1739 | -0.19234
3 | YES | 10.8576 | 6.5097 | 0.0015245 | -0.18729 | -0.30035 | -0.11306 |  | 999.403 | 0.035347
3 | YES | 5.1739 | 6.5057 | 0.0022678 | -0.19234 | -0.30261 | -0.11027 |  | 999.212 | 0.0323
4 | NO | 2000.45 | 1.3436 | 0.0023637 | -0.13743 | 0.49016 | 0.6276 |  | 797.615 | 0.0064
4 | NO | 1500.37 | 0.67807 | 0.001984 | -0.050926 | 0.29147 | 0.34239 |  | 599.539 | 0.023405
4 | NO | 1248.66 | 0.40445 | 0.0020935 | 0.022452 | 0.19146 | 0.16901 |  | 400.123 | -0.011421
4 | YES | 999.403 | 0.27335 | 0.0020159 | 0.035347 | 0.092421 | 0.057074 |  | 300.127 | -0.073132
4 | YES | 999.212 | 0.2733 | 0.0020161 | 0.0323 | 0.092345 | 0.060045 |  | 248.417 | -0.12335
4 | YES | 797.615 | 0.2454 | 0.0019175 | 0.0064 | 0.012246 | 0.0058461 |  | 200.244 | -0.0075505
4 | YES | 599.539 | 0.34641 | 0.0020107 | 0.023405 | -0.066454 | -0.089859 |  | 175.067 | -0.085331
4 | YES | 400.123 | 0.84258 | 0.0019232 | -0.011421 | -0.14569 | -0.13427 |  | 149.059 | -0.36908
4 | YES | 300.127 | 1.2909 | 0.0020369 | -0.073132 | -0.18542 | -0.11229 |  | 125.061 | -0.092036
4 | YES | 248.417 | 2.3277 | 0.006711 | -0.12335 | -0.20596 | -0.082614 |  | 99.6292 | -0.23245
4 | YES | 200.244 | 2.4335 | 0.0039686 | -0.0075505 | -0.2251 | -0.21755 |  | 74.6891 | -0.36457
4 | YES | 175.067 | 2.2297 | 0.0040402 | -0.085331 | -0.23511 | -0.14978 |  | 49.5746 | -0.25456
4 | YES | 149.059 | 3.5719 | 0.012097 | -0.36908 | -0.24544 | 0.12364 |  | 24.3258 | -0.25352
4 | YES | 125.061 | 2.805 | 0.0045952 | -0.092036 | -0.25498 | -0.16294 |  | 9.6432 | -0.23913
4 | YES | 99.6292 | 4.0526 | 0.047702 | -0.23245 | -0.26508 | -0.03263 |  | 9.6432 | -0.22813
4 | YES | 74.6891 | 5.9604 | 0.014329 | -0.36457 | -0.27499 | 0.08958 |  | 1000.24 | -0.054455
4 | YES | 49.5746 | 6.5064 | 0.0031143 | -0.25456 | -0.28497 | -0.030406 |  | 800.172 | 0.018446
4 | YES | 24.3258 | 6.5355 | 0.0035756 | -0.25352 | -0.295 | -0.04148 |  | 598.216 | -0.33518
4 | YES | 9.6432 | 6.5649 | 0.0040229 | -0.23913 | -0.30083 | -0.061704 |  | 400.896 | -0.083777
4 | YES | 9.6432 | 6.5649 | 0.0040229 | -0.22813 | -0.30083 | -0.072704 |  | 300.482 | -0.12326
5 | NO | 6.8485 | 6.5454 | 0.0019067 | 6.1224 | -0.30194 | -6.4243 |  | 99.9295 | -0.3106
6 | NO | 3265.08 | 2.1495 | 0.0025153 | -0.34453 | 0.99263 | 1.3372 |  | 74.4876 | -0.34509
6 | NO | 3001.92 | 2.0992 | 0.0024611 | -0.19283 | 0.88807 | 1.0809 |  | 50.1925 | -0.31721
6 | NO | 2500.64 | 1.8169 | 0.0024266 | -0.14414 | 0.6889 | 0.83304 |  | 25.0368 | -0.31827
6 | NO | 1998.49 | 1.3224 | 0.0021386 | -0.065625 | 0.48938 | 0.55501 |  | 9.4593 | -0.33283
6 | NO | 1500.01 | 0.6919 | 0.0017505 | -0.051098 | 0.29132 | 0.34242 |  | 5.2137 | -0.33298
6 | NO | 1499.63 | 0.69202 | 0.001834 | 0.0050204 | 0.29117 | 0.28615 |  | 9.6789 | -0.38305
6 | NO | 1250.32 | 0.3982 | 0.0018512 | 0.1512 | 0.19212 | 0.040919 |  | 998.624 | 0.033841
6 | YES | 1000.24 | 0.26354 | 0.0018359 | -0.054455 | 0.092754 | 0.14721 |  | 798.818 | 0.010737
6 | YES | 800.172 | 0.24045 | 0.0020614 | 0.018446 | 0.013262 | -0.0051842 |  | 601.643 | 0.0021489
6 | YES | 598.216 | 0.41682 | 0.0016021 | -0.33518 | -0.06698 | 0.2682 |  | 398.73 | -0.044298
6 | YES | 400.896 | 1.2342 | 0.0016608 | -0.083777 | -0.14538 | -0.061603 |  | 126.155 | -0.20229
6 | YES | 300.482 | 2.1117 | 0.0016859 | -0.12326 | -0.18528 | -0.062021 |  | 100.274 | -0.38686
6 | NO | 250.55 | 3.1649 | 0.0023478 | 2.9279 | -0.20512 | -3.133 |  | 74.8792 | -0.43376
6 | NO | 199.53 | 3.2085 | 0.0021723 | 2.8255 | -0.22539 | -3.0508 |  | 50.7856 | -0.40105
6 | NO | 174.459 | 3.3921 | 0.0018219 | 3.1771 | -0.23535 | -3.4124 |  | 25.7751 | -0.39761
6 | NO | 149.178 | 3.665 | 0.0016606 | 3.261 | -0.24539 | -3.5064 |  | 10.3626 | -0.40795
6 | NO | 124.378 | 4.4785 | 0.0095153 | 3.1745 | -0.25525 | -3.4298 |  | 5.3392 | -0.42109
6 | YES | 99.9295 | 5.2684 | 0.0026445 | -0.3106 | -0.26496 | 0.045634 |  | 998.883 | 0.0092903
6 | YES | 74.4876 | 6.4529 | 0.0025592 | -0.34509 | -0.27507 | 0.070021 |  | 801.602 | 0.02358
6 | YES | 50.1925 | 6.4628 | 0.0034008 | -0.31721 | -0.28472 | 0.032484 |  | 598.157 | -0.016814
6 | YES | 25.0368 | 6.4677 | 0.002569 | -0.31827 | -0.29472 | 0.023555 |  | 396.669 | -0.074755
6 | YES | 9.4593 | 6.4692 | 0.0033994 | -0.33283 | -0.30091 | 0.031928 |  | 99.286 | -0.46498
6 | YES | 5.2137 | 6.471 | 0.0033503 | -0.33298 | -0.30259 | 0.030381 |  | 74.4641 | -0.46309
7 | YES | 9.6789 | 6.567 | 0.0027152 | -0.38305 | -0.30082 | 0.082226 |  | 48.2988 | -0.4596
8 | NO | 3671.16 | 2.5433 | 0.0027572 | -0.38774 | 1.154 | 1.5417 |  | 26.491 | -0.44056
8 | NO | 3496.54 | 2.5043 | 0.0027921 | -0.25466 | 1.0846 | 1.3393 |  | 8.4762 | -0.46607
8 | NO | 3002.26 | 2.2587 | 0.0025005 | -0.20426 | 0.8882 | 1.0925 |  | 7.1966 | -0.4453
8 | NO | 3500.31 | 2.4961 | 0.0028582 | -0.21588 | 1.0861 | 1.302 |  | 9.5219 | -0.54994
8 | NO | 2498.49 | 1.8553 | 0.0022352 | -0.13674 | 0.68804 | 0.82478 |  | 1001.88 | -0.029269
8 | NO | 2000.32 | 1.2451 | 0.0020976 | -0.13891 | 0.49011 | 0.62902 |  | 800.53 | -0.073174
8 | NO | 1498.25 | 0.55758 | 0.0019788 | -0.0014187 | 0.29063 | 0.29204 |  | 600.819 | -0.22196
8 | NO | 1250.09 | 0.33517 | 0.0019265 | -0.53583 | 0.19203 | 0.72785 |  | 404.854 | -0.038716
8 | YES | 998.624 | 0.29984 | 0.0016682 | 0.033841 | 0.092112 | 0.058271 |  | 150.812 | -0.27501
8 | YES | 798.818 | 0.35874 | 0.0018284 | 0.010737 | 0.012724 | 0.0019872 |  | 123.848 | -0.36734
8 | YES | 601.643 | 0.51415 | 0.0015927 | 0.0021489 | -0.065618 | -0.067767 |  | 100.54 | -0.51457
8 | YES | 398.73 | 0.9637 | 0.0017542 | -0.044298 | -0.14624 | -0.10194 |  | 75.5762 | -0.5288
8 | NO | 302.191 | 1.6343 | 0.0020283 | 1.3043 | -0.1846 | -1.4889 |  | 45.5049 | -0.68227
8 | NO | 252.117 | 2.2683 | 0.0030475 | 1.9603 | -0.20449 | -2.1648 |  | 24.5658 | -0.49566
8 | NO | 200.211 | 2.9338 | 0.0068295 | 2.6548 | -0.22512 | -2.8799 |  | 10.4306 | -0.48037
8 | NO | 175.023 | 2.8853 | 0.0024563 | 2.5363 | -0.23512 | -2.7714 |  | 4.3351 | -0.49881
8 | NO | 148.36 | 3.0061 | 0.0017819 | 2.4941 | -0.24572 | -2.7399 |  | 185.465 | -0.5046
8 | YES | 126.155 | 3.6367 | 0.0017126 | -0.20229 | -0.25454 | -0.052253 |  | 150.411 | -0.23058
8 | YES | 100.274 | 4.9251 | 0.065049 | -0.38686 | -0.26482 | 0.12204 |  | 124.903 | -0.29898
8 | YES | 74.8792 | 6.5212 | 0.0029263 | -0.43376 | -0.27491 | 0.15885 |  | 99.5326 | -0.32972
8 | YES | 50.7856 | 6.548 | 0.0027804 | -0.40105 | -0.28449 | 0.11656 |  | 74.6076 | -0.40045
8 | YES | 25.7751 | 6.5584 | 0.0023712 | -0.39761 | -0.29442 | 0.10319 |  | 49.7429 | -0.41799
8 | YES | 10.3626 | 6.561 | 0.0028776 | -0.40795 | -0.30055 | 0.1074 |  | 24.6791 | -0.45316
8 | YES | 5.3392 | 6.5729 | 0.0031995 | -0.42109 | -0.30254 | 0.11855 |  | 10.1379 | -0.50194
9 | NO | 4020.31 | 2.7796 | 0.0029259 | -0.30843 | 1.2927 | 1.6011 |  | 4.9636 | -0.43553
9 | NO | 3498.68 | 2.6157 | 0.0019479 | -0.24727 | 1.0854 | 1.3327 |  | 301.068 | -0.16993
9 | NO | 2999.42 | 2.2761 | 0.0022514 | -0.19987 | 0.88708 | 1.0869 |  | 249.229 | -0.16121
9 | NO | 2499.8 | 1.7463 | 0.0024164 | -0.14071 | 0.68857 | 0.82928 |  | 199.114 | -0.19005
9 | NO | 2501.11 | 1.7455 | 0.0025657 | -0.1975 | 0.68909 | 0.88659 |  | 174.413 | -0.20321
9 | NO | 2000.28 | 1.1819 | 0.0024604 | -0.083079 | 0.49009 | 0.57317 |  | 149.59 | -0.23329
9 | NO | 1500.88 | 0.53067 | 0.0023463 | 0.0076695 | 0.29167 | 0.284 |  | 124.831 | -0.26803
9 | NO | 1249.89 | 0.35 | 0.0020105 | 0.045 | 0.19195 | 0.14695 |  | 99.7913 | -0.35435
9 | YES | 998.883 | 0.38029 | 0.0019008 | 0.0092903 | 0.092215 | 0.082924 |  | 74.5454 | -0.355
9 | YES | 801.602 | 0.42958 | 0.0017442 | 0.02358 | 0.01383 | -0.0097495 |  | 49.8046 | -0.4514
9 | YES | 598.157 | 0.63119 | 0.0020297 | -0.016814 | -0.067003 | -0.05019 |  | 24.6263 | -0.43188
9 | YES | 396.669 | 1.1703 | 0.0015886 | -0.074755 | -0.14706 | -0.072305 |  | 10.0059 | -0.42375
9 | NO | 298.613 | 2.0485 | 0.0019734 | 1.7295 | -0.18602 | -1.9155 |  | 4.8889 | -0.43033
9 | NO | 248.642 | 2.721 | 0.0027675 | 2.413 | -0.20587 | -2.6189 |  | 424.76 | -0.19062
9 | NO | 200.869 | 3.733 | 0.0022267 | 3.349 | -0.22486 | -3.5738 |  | 400.499 | -0.15425
9 | NO | 173.077 | 4.3379 | 0.0037735 | 3.9199 | -0.2359 | -4.1558 |  | 349.156 | -0.18134
9 | NO | 149.942 | 4.8811 | 0.0014198 | 4.2291 | -0.24509 | -4.4741 |  | 298.905 | -0.17608
9 | NO | 125.727 | 5.2795 | 0.0066647 | 4.0355 | -0.25471 | -4.2902 |  | 250.103 | -0.17782
9 | YES | 99.286 | 6.573 | 0.0023093 | -0.46498 | -0.26522 | 0.19977 |  | 201.202 | -0.22179
9 | YES | 74.4641 | 6.5849 | 0.0021547 | -0.46309 | -0.27508 | 0.18801 |  | 175.227 | -0.23901
9 | YES | 48.2988 | 6.5964 | 0.0040039 | -0.4596 | -0.28548 | 0.17412 |  | 152.171 | -0.32544
9 | YES | 26.491 | 6.6044 | 0.0025327 | -0.44056 | -0.29414 | 0.14642 |  | 125.157 | -0.62362
9 | YES | 8.4762 | 6.5979 | 0.0057865 | -0.46607 | -0.3013 | 0.16477 |  | 100.584 | -0.52234
9 | YES | 7.1966 | 6.6057 | 0.0053304 | -0.4453 | -0.30181 | 0.14349 |  | 74.54 | -0.44293
10 | NO | 9.9393 | 6.6543 | 0.0051522 | -0.80173 | -0.30072 | 0.50101 |  | 49.892 | -0.39574
11 | YES | 9.5219 | 6.6501 | 0.0028253 | -0.54994 | -0.30088 | 0.24906 |  | 4.6655 | 0.011239
12 | NO | 4300.28 | 2.9568 | 0.0036264 | -0.34024 | 1.4039 | 1.7442 |  | 320.737 | -0.10023
12 | NO | 4000.14 | 2.895 | 0.0018549 | -0.28695 | 1.2847 | 1.5716 |  | 298.719 | -0.085066
12 | NO | 3498.17 | 2.6919 | 0.0027634 | -0.27509 | 1.0852 | 1.3603 |  | 249.916 | -0.092202
12 | NO | 3001.55 | 2.3381 | 0.0025185 | -0.21987 | 0.88792 | 1.1078 |  | 198.884 | -0.14721
12 | NO | 2500.85 | 1.8568 | 0.0024031 | -0.17522 | 0.68898 | 0.86421 |  | 175.306 | -0.16174
12 | NO | 2001.35 | 1.3025 | 0.0024522 | -0.086513 | 0.49052 | 0.57703 |  | 149.36 | -0.2698
12 | NO | 1500.96 | 0.67696 | 0.0019906 | -0.028036 | 0.2917 | 0.31974 |  | 124.991 | -0.325
12 | NO | 1247.57 | 0.4249 | 0.0019358 | -0.0050986 | 0.19102 | 0.19612 |  | 99.3811 | -0.34202
12 | YES | 1001.88 | 0.28873 | 0.0026662 | -0.029269 | 0.093406 | 0.12267 |  | 74.2478 | -0.30047
12 | YES | 800.53 | 0.39483 | 0.0019265 | -0.073174 | 0.013404 | 0.086578 |  | 24.4739 | -0.41789
12 | YES | 600.819 | 0.25604 | 0.0017005 | -0.22196 | -0.065946 | 0.15602 |  | 9.7837 | -0.42499
12 | YES | 404.854 | 0.75328 | 0.0015835 | -0.038716 | -0.14381 | -0.10509 |  | 4.3522 | -0.38988
12 | NO | 301.087 | 1.2618 | 0.002125 | 0.77179 | -0.18504 | -0.95683 |  | 289.978 | -0.13221
12 | NO | 247.269 | 1.6548 | 0.0020494 | 1.2328 | -0.20642 | -1.4392 |  | 250.129 | -0.085149
12 | NO | 200.111 | 2.4752 | 0.003616 | 2.1141 | -0.22516 | -2.3393 |  | 200.337 | -0.10688
12 | NO | 174.576 | 2.8963 | 0.0028534 | 2.4373 | -0.2353 | -2.6726 |  | 175.017 | -0.10739
12 | YES | 150.812 | 3.329 | 0.0029647 | -0.27501 | -0.24474 | 0.030267 |  | 149.711 | -0.096504
12 | YES | 123.848 | 4.0357 | 0.01747 | -0.36734 | -0.25546 | 0.11188 |  | 124.897 | -0.22971
12 | YES | 100.54 | 6.1254 | 0.0027011 | -0.51457 | -0.26472 | 0.24985 |  | 100.154 | -0.51421
12 | YES | 75.5762 | 6.6382 | 0.0025941 | -0.5288 | -0.27464 | 0.25416 |  | 75.0938 | -0.2215
12 | YES | 45.5049 | 6.6397 | 0.001507 | -0.68227 | -0.28659 | 0.39568 |  | 50.2413 | -0.29997
12 | YES | 24.5658 | 6.6393 | 0.0053798 | -0.49566 | -0.2949 | 0.20076 |  | 24.8274 | -0.42345
12 | YES | 10.4306 | 6.6426 | 0.002244 | -0.48037 | -0.30052 | 0.17985 |  | 9.8969 | -0.47311
12 | YES | 4.3351 | 6.6412 | 0.0021108 | -0.49881 | -0.30294 | 0.19587 |  | 4.9076 | -0.29687
13 | YES | 185.465 | 3.3544 | 0.0018823 | -0.5046 | -0.23098 | 0.27362
13 | YES | 150.411 | 3.8374 | 0.0025779 | -0.23058 | -0.2449 | -0.014326
13 | YES | 124.903 | 4.504 | 0.0035962 | -0.29898 | -0.25504 | 0.043945
13 | YES | 99.5326 | 5.6013 | 0.0022628 | -0.32972 | -0.26512 | 0.0646
13 | YES | 74.6076 | 5.7206 | 0.0037281 | -0.40045 | -0.27502 | 0.12542
13 | YES | 49.7429 | 6.245 | 0.0026061 | -0.41799 | -0.2849 | 0.13309
13 | YES | 24.6791 | 6.3648 | 0.0024302 | -0.45316 | -0.29486 | 0.15831
13 | YES | 10.1379 | 6.4021 | 0.0022557 | -0.50194 | -0.30064 | 0.2013
13 | YES | 4.9636 | 6.4695 | 0.0031466 | -0.43553 | -0.30269 | 0.13284
14 | YES | 301.068 | 2.9301 | 0.0017114 | -0.16993 | -0.18504 | -0.01511
14 | YES | 249.229 | 2.9788 | 0.0024729 | -0.16121 | -0.20564 | -0.044434
14 | YES | 199.114 | 3.2359 | 0.0019359 | -0.19005 | -0.22555 | -0.035503
14 | YES | 174.413 | 3.5028 | 0.0014371 | -0.20321 | -0.23537 | -0.03216
14 | YES | 149.59 | 3.7017 | 0.0058273 | -0.23329 | -0.24523 | -0.011941
14 | YES | 124.831 | 4.67 | 0.0055204 | -0.26803 | -0.25507 | 0.012958
14 | YES | 99.7913 | 5.2336 | 0.0017876 | -0.35435 | -0.26502 | 0.089331
14 | YES | 74.5454 | 5.389 | 0.002881 | -0.355 | -0.27505 | 0.079953
14 | YES | 49.8046 | 6.0136 | 0.0025015 | -0.4514 | -0.28488 | 0.16652
14 | YES | 24.6263 | 6.2641 | 0.0023649 | -0.43188 | -0.29488 | 0.137
14 | YES | 10.0059 | 6.3652 | 0.0025176 | -0.42375 | -0.30069 | 0.12306
14 | YES | 4.8889 | 6.3987 | 0.0026407 | -0.43033 | -0.30272 | 0.12761
15 | YES | 424.76 | 2.8484 | 0.0014959 | -0.19062 | -0.1359 | 0.054722
15 | YES | 400.499 | 2.8598 | 0.0017286 | -0.15425 | -0.14554 | 0.0087104
15 | YES | 349.156 | 2.9697 | 0.0015945 | -0.18134 | -0.16594 | 0.015402
15 | YES | 298.905 | 3.0469 | 0.0028682 | -0.17608 | -0.1859 | -0.0098204
15 | YES | 250.103 | 3.0932 | 0.0018028 | -0.17782 | -0.20529 | -0.027476
15 | YES | 201.202 | 3.6002 | 0.0022182 | -0.22179 | -0.22472 | -0.0029381
15 | YES | 175.227 | 3.851 | 0.0017054 | -0.23901 | -0.23504 | 0.0039644
15 | YES | 152.171 | 4.3326 | 0.0074966 | -0.32544 | -0.2442 | 0.081234
15 | YES | 125.157 | 5.2144 | 0.013744 | -0.62362 | -0.25494 | 0.36868
15 | YES | 100.584 | 6.4507 | 0.0031373 | -0.52234 | -0.2647 | 0.25764
15 | YES | 74.54 | 6.4541 | 0.0027482 | -0.44293 | -0.27505 | 0.16788
15 | YES | 49.892 | 6.1603 | 0.0031245 | -0.39574 | -0.28484 | 0.11089
15 | NO | 25.2512 | 5.6816 | 0.0090529 | 0.98662 | -0.29463 | -1.2813
15 | NO | 9.7703 | 5.8914 | 0.0049286 | 1.1834 | -0.30078 | -1.4842
15 | YES | 4.6655 | 6.0152 | 0.0051897 | 0.011239 | -0.30281 | -0.31405
16 | YES | 320.737 | 2.0018 | 0.0018109 | -0.10023 | -0.17723 | -0.076998
16 | YES | 298.719 | 2.0279 | 0.0018108 | -0.085066 | -0.18598 | -0.10091
16 | YES | 249.916 | 2.0988 | 0.001974 | -0.092202 | -0.20537 | -0.11317
16 | YES | 198.884 | 2.2898 | 0.0016779 | -0.14721 | -0.22564 | -0.078437
16 | YES | 175.306 | 2.8873 | 0.0020403 | -0.16174 | -0.23501 | -0.073276
16 | YES | 149.36 | 3.9432 | 0.0030138 | -0.2698 | -0.24532 | 0.024482
16 | YES | 124.991 | 4.709 | 0.0040063 | -0.325 | -0.255 | 0.069996
16 | YES | 99.3811 | 5.109 | 0.0022347 | -0.34202 | -0.26518 | 0.076839
16 | YES | 74.2478 | 5.6345 | 0.0076497 | -0.30047 | -0.27517 | 0.025306
16 | NO | 49.9714 | 6.3337 | 0.0029352 | 2.1077 | -0.28481 | -2.3925
16 | YES | 24.4739 | 6.4121 | 0.0031142 | -0.41789 | -0.29494 | 0.12295
16 | YES | 9.7837 | 6.275 | 0.0021755 | -0.42499 | -0.30078 | 0.12421
16 | YES | 4.3522 | 6.4411 | 0.0019459 | -0.38988 | -0.30294 | 0.086948
17 | YES | 289.978 | 1.8168 | 0.0016729 | -0.13221 | -0.18945 | -0.057243
17 | YES | 250.129 | 1.9088 | 0.0027888 | -0.085149 | -0.20528 | -0.12013
17 | YES | 200.337 | 2.1661 | 0.0016611 | -0.10688 | -0.22507 | -0.11819
17 | YES | 175.017 | 2.3976 | 0.0015988 | -0.10739 | -0.23513 | -0.12774
17 | YES | 149.711 | 3.2775 | 0.0019499 | -0.096504 | -0.24518 | -0.14868
17 | YES | 124.897 | 4.2643 | 0.0016804 | -0.22971 | -0.25504 | -0.02533
17 | YES | 100.154 | 4.2358 | 0.0020038 | -0.51421 | -0.26487 | 0.24933
17 | YES | 75.0938 | 4.3825 | 0.0062611 | -0.2215 | -0.27483 | -0.053325
17 | YES | 50.2413 | 5.15 | 0.02024 | -0.29997 | -0.2847 | 0.015264
17 | YES | 24.8274 | 5.6966 | 0.0018838 | -0.42345 | -0.2948 | 0.12865
17 | YES | 9.8969 | 5.7229 | 0.004076 | -0.47311 | -0.30073 | 0.17237
17 | YES | 4.9076 | 6.4071 | 0.0090443 | -0.29687 | -0.30272 | -0.0058476
YES
YES
YES
YES
YES
YES
YES
YES
YES
YES
YES
YES
YES
YES
YES
YES
YES
YES
YES
NO
NO
YES
YES
YES
YES
YES
YES
YES
YES
YES
YES
YES
YES
YES
YES
YES
YES
YES
NO
NO
NO
YES
YES
YES
YES
YES
YES
YES
YES
YES
YES
YES
YES
YES
YES
YES
YES
YES
NO
NO
NO
NO
NO
NO
NO
NO
YES
YES
YES
YES
YES
NO
NO
NO
NO
NO
YES
YES
YES
YES
YES
YES
YES
NO
NO
NO
NO
NO
NO
NO
NO
YES
YES
YES
YES
NO
NO
NO
NO
NO
YES
YES
YES
YES
YES
YES
YES
NO
NO
NO
NO
NO
NO
NO
NO
YES
YES
YES
YES
NO
NO
NO
NO
NO
NO
YES
YES
YES
YES
YES
YES
NO
YES
NO
NO
NO
NO
NO
NO
NO
NO
YES
YES
YES
YES
NO
NO
NO
NO
YES
YES
YES
YES
YES
YES
YES
YES
YES
YES
YES
YES
YES
YES
YES
YES
YES
YES
YES
YES
YES
YES
YES
YES
YES
YES
YES
YES
YES
YES
YES
YES
YES
YES
YES
YES
YES
YES
YES
YES
YES
NO
NO
YES
YES
YES
YES
YES
YES
YES
YES
YES
YES
NO
YES
YES
YES
YES
YES
YES
YES
YES
YES
YES
YES
YES
YES
YES
YES
FIT vs. Press*
FIT vs. DOX_CTD
FIT vs. File Pair #
MAKE/UPDATE CHART
CREATE CAL CTRL
INCLUDE/EXCLUDE

## (DOX_CTD - DOX_BOT) (3)
Calculation of Linear Least Squares Fit For
(DOX_CTD - DOX_BOT)
3
Fit Equation: Diff = m * Prop + b
where: Diff =Diff (DOX_CTD - DOX_BOT), Prop=File Pair #
Coefficients |  |  |  | Error Estimates |  |  |  | Regression Line Limits
| Value | Std Err. |  | Coeff of Determination |  | 0.21062 |  | X | CALC Y
m= | -0.01566 | 0.002435 |  | Std Dev of Resid |  | 0.16561 |  | 1 | -0.094175
b= | -0.078516 | 0.025792 |  | Resid Sum of Squares |  | 4.2512 |  | 17 | -0.34473
# of Values Extracted = |  |  | 218
# of Values Used in Fit = |  |  | 157
File | Use | Press* | DOX_CTD | DOX_CTD | Diff (DOX_CTD - DOX_BOT) |  |  |  | Fit vs. | File Pair #
Pair # | in Fit? | Average | Average | Std Dev | Measured | Fit | Resid |  | X | Y
1 | YES | 213.845 | 0.10002 | 0.0014258 | -0.017983 | -0.094175 | -0.076192 |  | 1 | -0.017983
1 | YES | 201.206 | 0.091612 | 0.0015021 | 0.044612 | -0.094175 | -0.13879 |  | 1 | 0.044612
1 | YES | 175.434 | 0.087471 | 0.0014496 | 0.0044711 | -0.094175 | -0.098646 |  | 1 | 0.0044711
1 | YES | 150.617 | 0.084066 | 0.001493 | -0.0059339 | -0.094175 | -0.088241 |  | 1 | -0.0059339
1 | YES | 124.804 | 0.096785 | 0.0014788 | 0.015785 | -0.094175 | -0.10996 |  | 1 | 0.015785
1 | YES | 99.8374 | 1.0652 | 0.0026404 | 0.25119 | -0.094175 | -0.34537 |  | 1 | 0.25119
1 | YES | 75.4782 | 4.2321 | 0.0058498 | 0.10107 | -0.094175 | -0.19525 |  | 1 | 0.10107
1 | YES | 49.796 | 4.069 | 0.0017272 | -0.27798 | -0.094175 | 0.18381 |  | 1 | -0.27798
1 | YES | 24.5394 | 5.1437 | 0.0062065 | 0.089752 | -0.094175 | -0.18393 |  | 1 | 0.089752
1 | YES | 9.6422 | 5.3989 | 0.0026589 | -0.14112 | -0.094175 | 0.046941 |  | 1 | -0.14112
1 | YES | 4.6976 | 5.397 | 0.0075207 | -0.14496 | -0.094175 | 0.050781 |  | 1 | -0.14496
2 | YES | 110.53 | 3.7171 | 0.0063405 | -0.22593 | -0.10983 | 0.11609 |  | 2 | -0.22593
2 | YES | 99.346 | 3.8563 | 0.0021008 | -0.11571 | -0.10983 | 0.0058723 |  | 2 | -0.11571
2 | YES | 75.6571 | 5.0247 | 0.016006 | -0.22126 | -0.10983 | 0.11143 |  | 2 | -0.22126
2 | YES | 75.8695 | 5.0285 | 0.014937 | -0.20253 | -0.10983 | 0.092697 |  | 2 | -0.20253
2 | YES | 50.1644 | 6.3887 | 0.0028965 | 0.31667 | -0.10983 | -0.4265 |  | 2 | 0.31667
2 | YES | 25.0473 | 6.4061 | 0.0035837 | -0.18188 | -0.10983 | 0.072041 |  | 2 | -0.18188
2 | YES | 9.2423 | 6.4062 | 0.0039467 | -0.17177 | -0.10983 | 0.061936 |  | 2 | -0.17177
2 | YES | 6.458 | 6.4137 | 0.0056465 | -0.16729 | -0.10983 | 0.057454 |  | 2 | -0.16729
3 | NO | 1298.77 | 0.47658 | 0.0020729 | -0.030419 | -0.12549 | -0.095076 |  | 3 | 0.034095
3 | NO | 1251.39 | 0.43078 | 0.0022851 | -0.011225 | -0.12549 | -0.11427 |  | 3 | 0.0276
3 | YES | 1000.28 | 0.29409 | 0.0020138 | 0.034095 | -0.12549 | -0.15959 |  | 3 | 0.034785
3 | YES | 1002.56 | 0.2946 | 0.0020514 | 0.0276 | -0.12549 | -0.15309 |  | 3 | 0.023694
3 | YES | 800.053 | 0.26078 | 0.0019967 | 0.034785 | -0.12549 | -0.16028 |  | 3 | -0.00071794
3 | YES | 600.982 | 0.43669 | 0.001595 | 0.023694 | -0.12549 | -0.14919 |  | 3 | -0.029136
3 | YES | 400.776 | 0.95028 | 0.0015719 | -0.00071794 | -0.12549 | -0.12478 |  | 3 | -0.039083
3 | YES | 300.313 | 1.3949 | 0.0015907 | -0.029136 | -0.12549 | -0.096358 |  | 3 | -0.063413
3 | YES | 252.747 | 1.5919 | 0.0019261 | -0.039083 | -0.12549 | -0.086412 |  | 3 | -0.04633
3 | YES | 199.123 | 2.1756 | 0.0017919 | -0.063413 | -0.12549 | -0.062081 |  | 3 | -0.066077
3 | YES | 176.428 | 2.1617 | 0.0017048 | -0.04633 | -0.12549 | -0.079164 |  | 3 | -0.069765
3 | YES | 152.797 | 2.3099 | 0.0043415 | -0.066077 | -0.12549 | -0.059417 |  | 3 | -0.1086
3 | YES | 127.072 | 2.7212 | 0.0016955 | -0.069765 | -0.12549 | -0.05573 |  | 3 | -0.29837
3 | YES | 102.195 | 3.6274 | 0.0026879 | -0.1086 | -0.12549 | -0.016891 |  | 3 | -0.19573
3 | YES | 76.0525 | 5.0976 | 0.016924 | -0.29837 | -0.12549 | 0.17288 |  | 3 | -0.17532
3 | YES | 48.2625 | 6.4183 | 0.0020582 | -0.19573 | -0.12549 | 0.070241 |  | 3 | -0.18729
3 | YES | 24.7057 | 6.4557 | 0.0021955 | -0.17532 | -0.12549 | 0.049829 |  | 3 | -0.19234
3 | YES | 10.8576 | 6.5097 | 0.0015245 | -0.18729 | -0.12549 | 0.061795 |  | 4 | 0.035347
3 | YES | 5.1739 | 6.5057 | 0.0022678 | -0.19234 | -0.12549 | 0.066845 |  | 4 | 0.0323
4 | NO | 2000.45 | 1.3436 | 0.0023637 | -0.13743 | -0.14115 | -0.0037198 |  | 4 | 0.0064
4 | NO | 1500.37 | 0.67807 | 0.001984 | -0.050926 | -0.14115 | -0.090228 |  | 4 | 0.023405
4 | NO | 1248.66 | 0.40445 | 0.0020935 | 0.022452 | -0.14115 | -0.16361 |  | 4 | -0.011421
4 | YES | 999.403 | 0.27335 | 0.0020159 | 0.035347 | -0.14115 | -0.1765 |  | 4 | -0.073132
4 | YES | 999.212 | 0.2733 | 0.0020161 | 0.0323 | -0.14115 | -0.17345 |  | 4 | -0.12335
4 | YES | 797.615 | 0.2454 | 0.0019175 | 0.0064 | -0.14115 | -0.14755 |  | 4 | -0.0075505
4 | YES | 599.539 | 0.34641 | 0.0020107 | 0.023405 | -0.14115 | -0.16456 |  | 4 | -0.085331
4 | YES | 400.123 | 0.84258 | 0.0019232 | -0.011421 | -0.14115 | -0.12973 |  | 4 | -0.36908
4 | YES | 300.127 | 1.2909 | 0.0020369 | -0.073132 | -0.14115 | -0.068022 |  | 4 | -0.092036
4 | YES | 248.417 | 2.3277 | 0.006711 | -0.12335 | -0.14115 | -0.017805 |  | 4 | -0.23245
4 | YES | 200.244 | 2.4335 | 0.0039686 | -0.0075505 | -0.14115 | -0.1336 |  | 4 | -0.36457
4 | YES | 175.067 | 2.2297 | 0.0040402 | -0.085331 | -0.14115 | -0.055823 |  | 4 | -0.25456
4 | YES | 149.059 | 3.5719 | 0.012097 | -0.36908 | -0.14115 | 0.22793 |  | 4 | -0.25352
4 | YES | 125.061 | 2.805 | 0.0045952 | -0.092036 | -0.14115 | -0.049118 |  | 4 | -0.23913
4 | YES | 99.6292 | 4.0526 | 0.047702 | -0.23245 | -0.14115 | 0.091296 |  | 4 | -0.22813
4 | YES | 74.6891 | 5.9604 | 0.014329 | -0.36457 | -0.14115 | 0.22342 |  | 6 | -0.054455
4 | YES | 49.5746 | 6.5064 | 0.0031143 | -0.25456 | -0.14115 | 0.11341 |  | 6 | 0.018446
4 | YES | 24.3258 | 6.5355 | 0.0035756 | -0.25352 | -0.14115 | 0.11237 |  | 6 | -0.33518
4 | YES | 9.6432 | 6.5649 | 0.0040229 | -0.23913 | -0.14115 | 0.097976 |  | 6 | -0.083777
4 | YES | 9.6432 | 6.5649 | 0.0040229 | -0.22813 | -0.14115 | 0.086976 |  | 6 | -0.12326
5 | NO | 6.8485 | 6.5454 | 0.0019067 | 6.1224 | -0.15681 | -6.2792 |  | 6 | -0.3106
6 | NO | 3265.08 | 2.1495 | 0.0025153 | -0.34453 | -0.17247 | 0.17206 |  | 6 | -0.34509
6 | NO | 3001.92 | 2.0992 | 0.0024611 | -0.19283 | -0.17247 | 0.020355 |  | 6 | -0.31721
6 | NO | 2500.64 | 1.8169 | 0.0024266 | -0.14414 | -0.17247 | -0.028333 |  | 6 | -0.31827
6 | NO | 1998.49 | 1.3224 | 0.0021386 | -0.065625 | -0.17247 | -0.10685 |  | 6 | -0.33283
6 | NO | 1500.01 | 0.6919 | 0.0017505 | -0.051098 | -0.17247 | -0.12137 |  | 6 | -0.33298
6 | NO | 1499.63 | 0.69202 | 0.001834 | 0.0050204 | -0.17247 | -0.17749 |  | 7 | -0.38305
6 | NO | 1250.32 | 0.3982 | 0.0018512 | 0.1512 | -0.17247 | -0.32367 |  | 8 | 0.033841
6 | YES | 1000.24 | 0.26354 | 0.0018359 | -0.054455 | -0.17247 | -0.11802 |  | 8 | 0.010737
6 | YES | 800.172 | 0.24045 | 0.0020614 | 0.018446 | -0.17247 | -0.19092 |  | 8 | 0.0021489
6 | YES | 598.216 | 0.41682 | 0.0016021 | -0.33518 | -0.17247 | 0.16271 |  | 8 | -0.044298
6 | YES | 400.896 | 1.2342 | 0.0016608 | -0.083777 | -0.17247 | -0.088696 |  | 8 | -0.20229
6 | YES | 300.482 | 2.1117 | 0.0016859 | -0.12326 | -0.17247 | -0.049217 |  | 8 | -0.38686
6 | NO | 250.55 | 3.1649 | 0.0023478 | 2.9279 | -0.17247 | -3.1004 |  | 8 | -0.43376
6 | NO | 199.53 | 3.2085 | 0.0021723 | 2.8255 | -0.17247 | -2.9979 |  | 8 | -0.40105
6 | NO | 174.459 | 3.3921 | 0.0018219 | 3.1771 | -0.17247 | -3.3495 |  | 8 | -0.39761
6 | NO | 149.178 | 3.665 | 0.0016606 | 3.261 | -0.17247 | -3.4335 |  | 8 | -0.40795
6 | NO | 124.378 | 4.4785 | 0.0095153 | 3.1745 | -0.17247 | -3.347 |  | 8 | -0.42109
6 | YES | 99.9295 | 5.2684 | 0.0026445 | -0.3106 | -0.17247 | 0.13812 |  | 9 | 0.0092903
6 | YES | 74.4876 | 6.4529 | 0.0025592 | -0.34509 | -0.17247 | 0.17262 |  | 9 | 0.02358
6 | YES | 50.1925 | 6.4628 | 0.0034008 | -0.31721 | -0.17247 | 0.14473 |  | 9 | -0.016814
6 | YES | 25.0368 | 6.4677 | 0.002569 | -0.31827 | -0.17247 | 0.1458 |  | 9 | -0.074755
6 | YES | 9.4593 | 6.4692 | 0.0033994 | -0.33283 | -0.17247 | 0.16036 |  | 9 | -0.46498
6 | YES | 5.2137 | 6.471 | 0.0033503 | -0.33298 | -0.17247 | 0.1605 |  | 9 | -0.46309
7 | YES | 9.6789 | 6.567 | 0.0027152 | -0.38305 | -0.18813 | 0.19491 |  | 9 | -0.4596
8 | NO | 3671.16 | 2.5433 | 0.0027572 | -0.38774 | -0.20379 | 0.18395 |  | 9 | -0.44056
8 | NO | 3496.54 | 2.5043 | 0.0027921 | -0.25466 | -0.20379 | 0.050864 |  | 9 | -0.46607
8 | NO | 3002.26 | 2.2587 | 0.0025005 | -0.20426 | -0.20379 | 0.0004682 |  | 9 | -0.4453
8 | NO | 3500.31 | 2.4961 | 0.0028582 | -0.21588 | -0.20379 | 0.012092 |  | 11 | -0.54994
8 | NO | 2498.49 | 1.8553 | 0.0022352 | -0.13674 | -0.20379 | -0.067056 |  | 12 | -0.029269
8 | NO | 2000.32 | 1.2451 | 0.0020976 | -0.13891 | -0.20379 | -0.064883 |  | 12 | -0.073174
8 | NO | 1498.25 | 0.55758 | 0.0019788 | -0.0014187 | -0.20379 | -0.20237 |  | 12 | -0.22196
8 | NO | 1250.09 | 0.33517 | 0.0019265 | -0.53583 | -0.20379 | 0.33203 |  | 12 | -0.038716
8 | YES | 998.624 | 0.29984 | 0.0016682 | 0.033841 | -0.20379 | -0.23763 |  | 12 | -0.27501
8 | YES | 798.818 | 0.35874 | 0.0018284 | 0.010737 | -0.20379 | -0.21453 |  | 12 | -0.36734
8 | YES | 601.643 | 0.51415 | 0.0015927 | 0.0021489 | -0.20379 | -0.20594 |  | 12 | -0.51457
8 | YES | 398.73 | 0.9637 | 0.0017542 | -0.044298 | -0.20379 | -0.15949 |  | 12 | -0.5288
8 | NO | 302.191 | 1.6343 | 0.0020283 | 1.3043 | -0.20379 | -1.5081 |  | 12 | -0.68227
8 | NO | 252.117 | 2.2683 | 0.0030475 | 1.9603 | -0.20379 | -2.1641 |  | 12 | -0.49566
8 | NO | 200.211 | 2.9338 | 0.0068295 | 2.6548 | -0.20379 | -2.8586 |  | 12 | -0.48037
8 | NO | 175.023 | 2.8853 | 0.0024563 | 2.5363 | -0.20379 | -2.7401 |  | 12 | -0.49881
8 | NO | 148.36 | 3.0061 | 0.0017819 | 2.4941 | -0.20379 | -2.6979 |  | 13 | -0.5046
8 | YES | 126.155 | 3.6367 | 0.0017126 | -0.20229 | -0.20379 | -0.0015038 |  | 13 | -0.23058
8 | YES | 100.274 | 4.9251 | 0.065049 | -0.38686 | -0.20379 | 0.18307 |  | 13 | -0.29898
8 | YES | 74.8792 | 6.5212 | 0.0029263 | -0.43376 | -0.20379 | 0.22997 |  | 13 | -0.32972
8 | YES | 50.7856 | 6.548 | 0.0027804 | -0.40105 | -0.20379 | 0.19726 |  | 13 | -0.40045
8 | YES | 25.7751 | 6.5584 | 0.0023712 | -0.39761 | -0.20379 | 0.19382 |  | 13 | -0.41799
8 | YES | 10.3626 | 6.561 | 0.0028776 | -0.40795 | -0.20379 | 0.20416 |  | 13 | -0.45316
8 | YES | 5.3392 | 6.5729 | 0.0031995 | -0.42109 | -0.20379 | 0.2173 |  | 13 | -0.50194
9 | NO | 4020.31 | 2.7796 | 0.0029259 | -0.30843 | -0.21945 | 0.088976 |  | 13 | -0.43553
9 | NO | 3498.68 | 2.6157 | 0.0019479 | -0.24727 | -0.21945 | 0.027824 |  | 14 | -0.16993
9 | NO | 2999.42 | 2.2761 | 0.0022514 | -0.19987 | -0.21945 | -0.019585 |  | 14 | -0.16121
9 | NO | 2499.8 | 1.7463 | 0.0024164 | -0.14071 | -0.21945 | -0.078739 |  | 14 | -0.19005
9 | NO | 2501.11 | 1.7455 | 0.0025657 | -0.1975 | -0.21945 | -0.021951 |  | 14 | -0.20321
9 | NO | 2000.28 | 1.1819 | 0.0024604 | -0.083079 | -0.21945 | -0.13637 |  | 14 | -0.23329
9 | NO | 1500.88 | 0.53067 | 0.0023463 | 0.0076695 | -0.21945 | -0.22712 |  | 14 | -0.26803
9 | NO | 1249.89 | 0.35 | 0.0020105 | 0.045 | -0.21945 | -0.26445 |  | 14 | -0.35435
9 | YES | 998.883 | 0.38029 | 0.0019008 | 0.0092903 | -0.21945 | -0.22874 |  | 14 | -0.355
9 | YES | 801.602 | 0.42958 | 0.0017442 | 0.02358 | -0.21945 | -0.24303 |  | 14 | -0.4514
9 | YES | 598.157 | 0.63119 | 0.0020297 | -0.016814 | -0.21945 | -0.20264 |  | 14 | -0.43188
9 | YES | 396.669 | 1.1703 | 0.0015886 | -0.074755 | -0.21945 | -0.1447 |  | 14 | -0.42375
9 | NO | 298.613 | 2.0485 | 0.0019734 | 1.7295 | -0.21945 | -1.949 |  | 14 | -0.43033
9 | NO | 248.642 | 2.721 | 0.0027675 | 2.413 | -0.21945 | -2.6325 |  | 15 | -0.19062
9 | NO | 200.869 | 3.733 | 0.0022267 | 3.349 | -0.21945 | -3.5684 |  | 15 | -0.15425
9 | NO | 173.077 | 4.3379 | 0.0037735 | 3.9199 | -0.21945 | -4.1394 |  | 15 | -0.18134
9 | NO | 149.942 | 4.8811 | 0.0014198 | 4.2291 | -0.21945 | -4.4485 |  | 15 | -0.17608
9 | NO | 125.727 | 5.2795 | 0.0066647 | 4.0355 | -0.21945 | -4.255 |  | 15 | -0.17782
9 | YES | 99.286 | 6.573 | 0.0023093 | -0.46498 | -0.21945 | 0.24553 |  | 15 | -0.22179
9 | YES | 74.4641 | 6.5849 | 0.0021547 | -0.46309 | -0.21945 | 0.24364 |  | 15 | -0.23901
9 | YES | 48.2988 | 6.5964 | 0.0040039 | -0.4596 | -0.21945 | 0.24015 |  | 15 | -0.32544
9 | YES | 26.491 | 6.6044 | 0.0025327 | -0.44056 | -0.21945 | 0.22111 |  | 15 | -0.62362
9 | YES | 8.4762 | 6.5979 | 0.0057865 | -0.46607 | -0.21945 | 0.24662 |  | 15 | -0.52234
9 | YES | 7.1966 | 6.6057 | 0.0053304 | -0.4453 | -0.21945 | 0.22585 |  | 15 | -0.44293
10 | NO | 9.9393 | 6.6543 | 0.0051522 | -0.80173 | -0.23511 | 0.56661 |  | 15 | -0.39574
11 | YES | 9.5219 | 6.6501 | 0.0028253 | -0.54994 | -0.25077 | 0.29917 |  | 15 | 0.011239
12 | NO | 4300.28 | 2.9568 | 0.0036264 | -0.34024 | -0.26643 | 0.07381 |  | 16 | -0.10023
12 | NO | 4000.14 | 2.895 | 0.0018549 | -0.28695 | -0.26643 | 0.020518 |  | 16 | -0.085066
12 | NO | 3498.17 | 2.6919 | 0.0027634 | -0.27509 | -0.26643 | 0.0086642 |  | 16 | -0.092202
12 | NO | 3001.55 | 2.3381 | 0.0025185 | -0.21987 | -0.26643 | -0.046557 |  | 16 | -0.14721
12 | NO | 2500.85 | 1.8568 | 0.0024031 | -0.17522 | -0.26643 | -0.091207 |  | 16 | -0.16174
12 | NO | 2001.35 | 1.3025 | 0.0024522 | -0.086513 | -0.26643 | -0.17992 |  | 16 | -0.2698
12 | NO | 1500.96 | 0.67696 | 0.0019906 | -0.028036 | -0.26643 | -0.23839 |  | 16 | -0.325
12 | NO | 1247.57 | 0.4249 | 0.0019358 | -0.0050986 | -0.26643 | -0.26133 |  | 16 | -0.34202
12 | YES | 1001.88 | 0.28873 | 0.0026662 | -0.029269 | -0.26643 | -0.23716 |  | 16 | -0.30047
12 | YES | 800.53 | 0.39483 | 0.0019265 | -0.073174 | -0.26643 | -0.19326 |  | 16 | -0.41789
12 | YES | 600.819 | 0.25604 | 0.0017005 | -0.22196 | -0.26643 | -0.044465 |  | 16 | -0.42499
12 | YES | 404.854 | 0.75328 | 0.0015835 | -0.038716 | -0.26643 | -0.22771 |  | 16 | -0.38988
12 | NO | 301.087 | 1.2618 | 0.002125 | 0.77179 | -0.26643 | -1.0382 |  | 17 | -0.13221
12 | NO | 247.269 | 1.6548 | 0.0020494 | 1.2328 | -0.26643 | -1.4992 |  | 17 | -0.085149
12 | NO | 200.111 | 2.4752 | 0.003616 | 2.1141 | -0.26643 | -2.3806 |  | 17 | -0.10688
12 | NO | 174.576 | 2.8963 | 0.0028534 | 2.4373 | -0.26643 | -2.7037 |  | 17 | -0.10739
12 | YES | 150.812 | 3.329 | 0.0029647 | -0.27501 | -0.26643 | 0.0085812 |  | 17 | -0.096504
12 | YES | 123.848 | 4.0357 | 0.01747 | -0.36734 | -0.26643 | 0.10091 |  | 17 | -0.22971
12 | YES | 100.54 | 6.1254 | 0.0027011 | -0.51457 | -0.26643 | 0.24814 |  | 17 | -0.51421
12 | YES | 75.5762 | 6.6382 | 0.0025941 | -0.5288 | -0.26643 | 0.26237 |  | 17 | -0.2215
12 | YES | 45.5049 | 6.6397 | 0.001507 | -0.68227 | -0.26643 | 0.41584 |  | 17 | -0.29997
12 | YES | 24.5658 | 6.6393 | 0.0053798 | -0.49566 | -0.26643 | 0.22923 |  | 17 | -0.42345
12 | YES | 10.4306 | 6.6426 | 0.002244 | -0.48037 | -0.26643 | 0.21394 |  | 17 | -0.47311
12 | YES | 4.3351 | 6.6412 | 0.0021108 | -0.49881 | -0.26643 | 0.23238 |  | 17 | -0.29687
13 | YES | 185.465 | 3.3544 | 0.0018823 | -0.5046 | -0.28209 | 0.22251
13 | YES | 150.411 | 3.8374 | 0.0025779 | -0.23058 | -0.28209 | -0.051511
13 | YES | 124.903 | 4.504 | 0.0035962 | -0.29898 | -0.28209 | 0.016895
13 | YES | 99.5326 | 5.6013 | 0.0022628 | -0.32972 | -0.28209 | 0.04763
13 | YES | 74.6076 | 5.7206 | 0.0037281 | -0.40045 | -0.28209 | 0.11836
13 | YES | 49.7429 | 6.245 | 0.0026061 | -0.41799 | -0.28209 | 0.1359
13 | YES | 24.6791 | 6.3648 | 0.0024302 | -0.45316 | -0.28209 | 0.17108
13 | YES | 10.1379 | 6.4021 | 0.0022557 | -0.50194 | -0.28209 | 0.21985
13 | YES | 4.9636 | 6.4695 | 0.0031466 | -0.43553 | -0.28209 | 0.15344
14 | YES | 301.068 | 2.9301 | 0.0017114 | -0.16993 | -0.29775 | -0.12781
14 | YES | 249.229 | 2.9788 | 0.0024729 | -0.16121 | -0.29775 | -0.13654
14 | YES | 199.114 | 3.2359 | 0.0019359 | -0.19005 | -0.29775 | -0.1077
14 | YES | 174.413 | 3.5028 | 0.0014371 | -0.20321 | -0.29775 | -0.094542
14 | YES | 149.59 | 3.7017 | 0.0058273 | -0.23329 | -0.29775 | -0.06446
14 | YES | 124.831 | 4.67 | 0.0055204 | -0.26803 | -0.29775 | -0.029724
14 | YES | 99.7913 | 5.2336 | 0.0017876 | -0.35435 | -0.29775 | 0.056598
14 | YES | 74.5454 | 5.389 | 0.002881 | -0.355 | -0.29775 | 0.057251
14 | YES | 49.8046 | 6.0136 | 0.0025015 | -0.4514 | -0.29775 | 0.15365
14 | YES | 24.6263 | 6.2641 | 0.0023649 | -0.43188 | -0.29775 | 0.13413
14 | YES | 10.0059 | 6.3652 | 0.0025176 | -0.42375 | -0.29775 | 0.126
14 | YES | 4.8889 | 6.3987 | 0.0026407 | -0.43033 | -0.29775 | 0.13258
15 | YES | 424.76 | 2.8484 | 0.0014959 | -0.19062 | -0.31341 | -0.12279
15 | YES | 400.499 | 2.8598 | 0.0017286 | -0.15425 | -0.31341 | -0.15916
15 | YES | 349.156 | 2.9697 | 0.0015945 | -0.18134 | -0.31341 | -0.13207
15 | YES | 298.905 | 3.0469 | 0.0028682 | -0.17608 | -0.31341 | -0.13733
15 | YES | 250.103 | 3.0932 | 0.0018028 | -0.17782 | -0.31341 | -0.13559
15 | YES | 201.202 | 3.6002 | 0.0022182 | -0.22179 | -0.31341 | -0.091623
15 | YES | 175.227 | 3.851 | 0.0017054 | -0.23901 | -0.31341 | -0.0744
15 | YES | 152.171 | 4.3326 | 0.0074966 | -0.32544 | -0.31341 | 0.01203
15 | YES | 125.157 | 5.2144 | 0.013744 | -0.62362 | -0.31341 | 0.31021
15 | YES | 100.584 | 6.4507 | 0.0031373 | -0.52234 | -0.31341 | 0.20893
15 | YES | 74.54 | 6.4541 | 0.0027482 | -0.44293 | -0.31341 | 0.12952
15 | YES | 49.892 | 6.1603 | 0.0031245 | -0.39574 | -0.31341 | 0.082328
15 | NO | 25.2512 | 5.6816 | 0.0090529 | 0.98662 | -0.31341 | -1.3
15 | NO | 9.7703 | 5.8914 | 0.0049286 | 1.1834 | -0.31341 | -1.4968
15 | YES | 4.6655 | 6.0152 | 0.0051897 | 0.011239 | -0.31341 | -0.32465
16 | YES | 320.737 | 2.0018 | 0.0018109 | -0.10023 | -0.32907 | -0.22884
16 | YES | 298.719 | 2.0279 | 0.0018108 | -0.085066 | -0.32907 | -0.244
16 | YES | 249.916 | 2.0988 | 0.001974 | -0.092202 | -0.32907 | -0.23687
16 | YES | 198.884 | 2.2898 | 0.0016779 | -0.14721 | -0.32907 | -0.18186
16 | YES | 175.306 | 2.8873 | 0.0020403 | -0.16174 | -0.32907 | -0.16733
16 | YES | 149.36 | 3.9432 | 0.0030138 | -0.2698 | -0.32907 | -0.059265
16 | YES | 124.991 | 4.709 | 0.0040063 | -0.325 | -0.32907 | -0.0040679
16 | YES | 99.3811 | 5.109 | 0.0022347 | -0.34202 | -0.32907 | 0.01295
16 | YES | 74.2478 | 5.6345 | 0.0076497 | -0.30047 | -0.32907 | -0.028597
16 | NO | 49.9714 | 6.3337 | 0.0029352 | 2.1077 | -0.32907 | -2.4368
16 | YES | 24.4739 | 6.4121 | 0.0031142 | -0.41789 | -0.32907 | 0.088824
16 | YES | 9.7837 | 6.275 | 0.0021755 | -0.42499 | -0.32907 | 0.095917
16 | YES | 4.3522 | 6.4411 | 0.0019459 | -0.38988 | -0.32907 | 0.060816
17 | YES | 289.978 | 1.8168 | 0.0016729 | -0.13221 | -0.34473 | -0.21252
17 | YES | 250.129 | 1.9088 | 0.0027888 | -0.085149 | -0.34473 | -0.25958
17 | YES | 200.337 | 2.1661 | 0.0016611 | -0.10688 | -0.34473 | -0.23785
17 | YES | 175.017 | 2.3976 | 0.0015988 | -0.10739 | -0.34473 | -0.23734
17 | YES | 149.711 | 3.2775 | 0.0019499 | -0.096504 | -0.34473 | -0.24822
17 | YES | 124.897 | 4.2643 | 0.0016804 | -0.22971 | -0.34473 | -0.11502
17 | YES | 100.154 | 4.2358 | 0.0020038 | -0.51421 | -0.34473 | 0.16948
17 | YES | 75.0938 | 4.3825 | 0.0062611 | -0.2215 | -0.34473 | -0.12322
17 | YES | 50.2413 | 5.15 | 0.02024 | -0.29997 | -0.34473 | -0.04476
17 | YES | 24.8274 | 5.6966 | 0.0018838 | -0.42345 | -0.34473 | 0.078719
17 | YES | 9.8969 | 5.7229 | 0.004076 | -0.47311 | -0.34473 | 0.12838
17 | YES | 4.9076 | 6.4071 | 0.0090443 | -0.29687 | -0.34473 | -0.047859
YES
YES
YES
YES
YES
YES
YES
YES
YES
YES
YES
YES
YES
YES
YES
YES
YES
YES
YES
NO
NO
YES
YES
YES
YES
YES
YES
YES
YES
YES
YES
YES
YES
YES
YES
YES
YES
YES
NO
NO
NO
YES
YES
YES
YES
YES
YES
YES
YES
YES
YES
YES
YES
YES
YES
YES
YES
YES
NO
NO
NO
NO
NO
NO
NO
NO
YES
YES
YES
YES
YES
NO
NO
NO
NO
NO
YES
YES
YES
YES
YES
YES
YES
NO
NO
NO
NO
NO
NO
NO
NO
YES
YES
YES
YES
NO
NO
NO
NO
NO
YES
YES
YES
YES
YES
YES
YES
NO
NO
NO
NO
NO
NO
NO
NO
YES
YES
YES
YES
NO
NO
NO
NO
NO
NO
YES
YES
YES
YES
YES
YES
NO
YES
NO
NO
NO
NO
NO
NO
NO
NO
YES
YES
YES
YES
NO
NO
NO
NO
YES
YES
YES
YES
YES
YES
YES
YES
YES
YES
YES
YES
YES
YES
YES
YES
YES
YES
YES
YES
YES
YES
YES
YES
YES
YES
YES
YES
YES
YES
YES
YES
YES
YES
YES
YES
YES
YES
YES
YES
YES
NO
NO
YES
YES
YES
YES
YES
YES
YES
YES
YES
YES
NO
YES
YES
YES
YES
YES
YES
YES
YES
YES
YES
YES
YES
YES
YES
YES
FIT vs. Press*
FIT vs. DOX_CTD
FIT vs. File Pair #
MAKE/UPDATE CHART
CREATE CAL CTRL
INCLUDE/EXCLUDE

## Main
# Channels= | 2 |  |  |  | COMPARE Version 3.3 | Run at 2008/03/29 17:36:52
| Primary | Secondary |  | Comparison Name
Ref | Press* | Press* |  | Press* - Press*
Comp 1 | DOX_BOT | DOX_CTD |  | DOX_CTD - DOX_BOT
Average Size: | 1
|  |  | Primary | Secondary | Secondary |  | Primary | Secondary | Secondary
Primary | Secondary | Secondary | Press* | Press* | Press* | (S-P) | DOX_BOT | DOX_CTD | DOX_CTD | (S-P)
File Name | File Name | Count | Value | Avg | Std Dev | Diff | Value | Avg | Std Dev | Diff
2008-01-0001.mrg | 2008-01-0001.sam | 121 | 213.845 | 213.845 | 0.027703 | -0.00015259 | 0.118 | 0.10002 | 0.0014258 | -0.017983
2008-01-0001.mrg | 2008-01-0001.sam | 121 | 201.206 | 201.206 | 0.021994 | 0.00032043 | 0.047 | 0.091612 | 0.0015021 | 0.044612
2008-01-0001.mrg | 2008-01-0001.sam | 121 | 175.434 | 175.434 | 0.026383 | 0.00033569 | 0.083 | 0.087471 | 0.0014496 | 0.0044711
2008-01-0001.mrg | 2008-01-0001.sam | 121 | 150.617 | 150.617 | 0.023051 | -0.00030518 | 0.09 | 0.084066 | 0.001493 | -0.0059339
2008-01-0001.mrg | 2008-01-0001.sam | 121 | 124.804 | 124.804 | 0.01686 | 6.8665e-05 | 0.081 | 0.096785 | 0.0014788 | 0.015785
2008-01-0001.mrg | 2008-01-0001.sam | 121 | 99.837 | 99.8374 | 0.024343 | 0.00035858 | 0.814 | 1.0652 | 0.0026404 | 0.25119
2008-01-0001.mrg | 2008-01-0001.sam | 121 | 75.478 | 75.4782 | 0.025798 | 0.00022125 | 4.131 | 4.2321 | 0.0058498 | 0.10107
2008-01-0001.mrg | 2008-01-0001.sam | 121 | 49.796 | 49.796 | 0.023744 | 1.5259e-05 | 4.347 | 4.069 | 0.0017272 | -0.27798
2008-01-0001.mrg | 2008-01-0001.sam | 121 | 24.539 | 24.5394 | 0.025194 | 0.00035667 | 5.054 | 5.1437 | 0.0062065 | 0.089752
2008-01-0001.mrg | 2008-01-0001.sam | 121 | 9.642 | 9.6422 | 0.023484 | 0.00018978 | 5.54 | 5.3989 | 0.0026589 | -0.14112
2008-01-0001.mrg | 2008-01-0001.sam | 1156 | 4.71 | 4.6976 | 0.031463 | -0.012421 | 5.542 | 5.397 | 0.0075207 | -0.14496
2008-01-0003.mrg | 2008-01-0003.sam | 121 | 110.53 | 110.53 | 0.17624 | -3.8147e-05 | 3.943 | 3.7171 | 0.0063405 | -0.22593
2008-01-0003.mrg | 2008-01-0003.sam | 99 | 99.683 | 99.346 | 0.49252 | -0.33703 | 3.972 | 3.8563 | 0.0021008 | -0.11571
2008-01-0003.mrg | 2008-01-0003.sam | 144 | 75.764 | 75.6571 | 0.47372 | -0.10693 | 5.246 | 5.0247 | 0.016006 | -0.22126
2008-01-0003.mrg | 2008-01-0003.sam | 139 | 76.024 | 75.8695 | 0.51055 | -0.15448 | 5.231 | 5.0285 | 0.014937 | -0.20253
2008-01-0003.mrg | 2008-01-0003.sam | 121 | 50.164 | 50.1644 | 0.56749 | 0.00035095 | 6.072 | 6.3887 | 0.0028965 | 0.31667
2008-01-0003.mrg | 2008-01-0003.sam | 121 | 25.047 | 25.0473 | 0.51867 | 0.00030518 | 6.588 | 6.4061 | 0.0035837 | -0.18188
2008-01-0003.mrg | 2008-01-0003.sam | 527 | 9.185 | 9.2423 | 0.39109 | 0.057294 | 6.578 | 6.4062 | 0.0039467 | -0.17177
2008-01-0003.mrg | 2008-01-0003.sam | 211 | 6.297 | 6.458 | 0.21056 | 0.16095 | 6.581 | 6.4137 | 0.0056465 | -0.16729
2008-01-0012.mrg | 2008-01-0012.sam | 43 | 1298.64 | 1298.77 | 0.6055 | 0.12866 | 0.507 | 0.47658 | 0.0020729 | -0.030419
2008-01-0012.mrg | 2008-01-0012.sam | 89 | 1251.84 | 1251.39 | 0.58881 | -0.44751 | 0.442 | 0.43078 | 0.0022851 | -0.011225
2008-01-0012.mrg | 2008-01-0012.sam | 63 | 1000.14 | 1000.28 | 0.60338 | 0.13648 | 0.26 | 0.29409 | 0.0020138 | 0.034095
2008-01-0012.mrg | 2008-01-0012.sam | 120 | 1002.46 | 1002.56 | 0.53343 | 0.10059 | 0.267 | 0.2946 | 0.0020514 | 0.0276
2008-01-0012.mrg | 2008-01-0012.sam | 121 | 800.053 | 800.053 | 0.20691 | -6.1035e-05 | 0.226 | 0.26078 | 0.0019967 | 0.034785
2008-01-0012.mrg | 2008-01-0012.sam | 62 | 600.753 | 600.982 | 0.54135 | 0.22925 | 0.413 | 0.43669 | 0.001595 | 0.023694
2008-01-0012.mrg | 2008-01-0012.sam | 39 | 400.782 | 400.776 | 0.58609 | -0.0056152 | 0.951 | 0.95028 | 0.0015719 | -0.00071794
2008-01-0012.mrg | 2008-01-0012.sam | 103 | 300.171 | 300.313 | 0.5014 | 0.1416 | 1.424 | 1.3949 | 0.0015907 | -0.029136
2008-01-0012.mrg | 2008-01-0012.sam | 121 | 252.747 | 252.747 | 0.10909 | -0.00016785 | 1.631 | 1.5919 | 0.0019261 | -0.039083
2008-01-0012.mrg | 2008-01-0012.sam | 121 | 199.123 | 199.123 | 0.416 | -0.00024414 | 2.239 | 2.1756 | 0.0017919 | -0.063413
2008-01-0012.mrg | 2008-01-0012.sam | 121 | 176.428 | 176.428 | 0.35363 | -0.0002594 | 2.208 | 2.1617 | 0.0017048 | -0.04633
2008-01-0012.mrg | 2008-01-0012.sam | 104 | 153.007 | 152.797 | 0.47682 | -0.20966 | 2.376 | 2.3099 | 0.0043415 | -0.066077
2008-01-0012.mrg | 2008-01-0012.sam | 102 | 127.32 | 127.072 | 0.51437 | -0.24821 | 2.791 | 2.7212 | 0.0016955 | -0.069765
2008-01-0012.mrg | 2008-01-0012.sam | 121 | 102.195 | 102.195 | 0.48248 | -0.00030518 | 3.736 | 3.6274 | 0.0026879 | -0.1086
2008-01-0012.mrg | 2008-01-0012.sam | 73 | 75.993 | 76.0525 | 0.60851 | 0.059471 | 5.396 | 5.0976 | 0.016924 | -0.29837
2008-01-0012.mrg | 2008-01-0012.sam | 102 | 48.549 | 48.2625 | 0.47886 | -0.28653 | 6.614 | 6.4183 | 0.0020582 | -0.19573
2008-01-0012.mrg | 2008-01-0012.sam | 121 | 24.706 | 24.7057 | 0.13468 | -0.00030518 | 6.631 | 6.4557 | 0.0021955 | -0.17532
2008-01-0012.mrg | 2008-01-0012.sam | 121 | 10.858 | 10.8576 | 0.2371 | -0.00042915 | 6.697 | 6.5097 | 0.0015245 | -0.18729
2008-01-0012.mrg | 2008-01-0012.sam | 121 | 5.174 | 5.1739 | 0.11581 | -6.5804e-05 | 6.698 | 6.5057 | 0.0022678 | -0.19234
2008-01-0018.mrg | 2008-01-0018.sam | 113 | 2000.37 | 2000.45 | 0.45513 | 0.079468 | 1.481 | 1.3436 | 0.0023637 | -0.13743
2008-01-0018.mrg | 2008-01-0018.sam | 121 | 1500.37 | 1500.37 | 0.24706 | 0.00036621 | 0.729 | 0.67807 | 0.001984 | -0.050926
2008-01-0018.mrg | 2008-01-0018.sam | 62 | 1248.34 | 1248.66 | 0.54811 | 0.3219 | 0.382 | 0.40445 | 0.0020935 | 0.022452
2008-01-0018.mrg | 2008-01-0018.sam | 196 | 999.385 | 999.403 | 0.35184 | 0.017578 | 0.238 | 0.27335 | 0.0020159 | 0.035347
2008-01-0018.mrg | 2008-01-0018.sam | 233 | 999.05 | 999.212 | 0.54542 | 0.16235 | 0.241 | 0.2733 | 0.0020161 | 0.0323
2008-01-0018.mrg | 2008-01-0018.sam | 100 | 797.842 | 797.615 | 0.59084 | -0.22742 | 0.239 | 0.2454 | 0.0019175 | 0.0064
2008-01-0018.mrg | 2008-01-0018.sam | 121 | 599.539 | 599.539 | 0.52013 | -0.00030518 | 0.323 | 0.34641 | 0.0020107 | 0.023405
2008-01-0018.mrg | 2008-01-0018.sam | 107 | 399.973 | 400.123 | 0.53272 | 0.15002 | 0.854 | 0.84258 | 0.0019232 | -0.011421
2008-01-0018.mrg | 2008-01-0018.sam | 121 | 300.127 | 300.127 | 0.12696 | -0.00048828 | 1.364 | 1.2909 | 0.0020369 | -0.073132
2008-01-0018.mrg | 2008-01-0018.sam | 63 | 248.225 | 248.417 | 0.6358 | 0.19162 | 2.451 | 2.3277 | 0.006711 | -0.12335
2008-01-0018.mrg | 2008-01-0018.sam | 109 | 200.117 | 200.244 | 0.44263 | 0.12668 | 2.441 | 2.4335 | 0.0039686 | -0.0075505
2008-01-0018.mrg | 2008-01-0018.sam | 121 | 175.067 | 175.067 | 0.66511 | -0.00028992 | 2.315 | 2.2297 | 0.0040402 | -0.085331
2008-01-0018.mrg | 2008-01-0018.sam | 121 | 149.059 | 149.059 | 0.26606 | -0.00032043 | 3.941 | 3.5719 | 0.012097 | -0.36908
2008-01-0018.mrg | 2008-01-0018.sam | 112 | 125.147 | 125.061 | 0.51563 | -0.08564 | 2.897 | 2.805 | 0.0045952 | -0.092036
2008-01-0018.mrg | 2008-01-0018.sam | 109 | 99.506 | 99.6292 | 0.53209 | 0.12319 | 4.285 | 4.0526 | 0.047702 | -0.23245
2008-01-0018.mrg | 2008-01-0018.sam | 121 | 74.689 | 74.6891 | 0.054328 | 6.1035e-05 | 6.325 | 5.9604 | 0.014329 | -0.36457
2008-01-0018.mrg | 2008-01-0018.sam | 121 | 49.575 | 49.5746 | 0.3428 | -0.0004158 | 6.761 | 6.5064 | 0.0031143 | -0.25456
2008-01-0018.mrg | 2008-01-0018.sam | 121 | 24.326 | 24.3258 | 0.45551 | -0.00022316 | 6.789 | 6.5355 | 0.0035756 | -0.25352
2008-01-0018.mrg | 2008-01-0018.sam | 484 | 9.629 | 9.6432 | 0.33968 | 0.014172 | 6.804 | 6.5649 | 0.0040229 | -0.23913
2008-01-0018.mrg | 2008-01-0018.sam | 484 | 9.594 | 9.6432 | 0.33968 | 0.049171 | 6.793 | 6.5649 | 0.0040229 | -0.22813
2008-01-0020.mrg | 2008-01-0020.sam | 121 | 6.848 | 6.8485 | 0.14474 | 0.00046301 | 0.423 | 6.5454 | 0.0019067 | 6.1224
2008-01-0024.mrg | 2008-01-0024.sam | 108 | 3265.24 | 3265.08 | 0.44812 | -0.16187 | 2.494 | 2.1495 | 0.0025153 | -0.34453
2008-01-0024.mrg | 2008-01-0024.sam | 116 | 3001.88 | 3001.92 | 0.62802 | 0.043457 | 2.292 | 2.0992 | 0.0024611 | -0.19283
2008-01-0024.mrg | 2008-01-0024.sam | 121 | 2500.64 | 2500.64 | 0.20276 | 0.00048828 | 1.961 | 1.8169 | 0.0024266 | -0.14414
2008-01-0024.mrg | 2008-01-0024.sam | 96 | 1998.1 | 1998.49 | 0.5716 | 0.38513 | 1.388 | 1.3224 | 0.0021386 | -0.065625
2008-01-0024.mrg | 2008-01-0024.sam | 204 | 1500.09 | 1500.01 | 0.55835 | -0.082397 | 0.743 | 0.6919 | 0.0017505 | -0.051098
2008-01-0024.mrg | 2008-01-0024.sam | 196 | 1499.61 | 1499.63 | 0.48909 | 0.022095 | 0.687 | 0.69202 | 0.001834 | 0.0050204
2008-01-0024.mrg | 2008-01-0024.sam | 121 | 1250.32 | 1250.32 | 0.14715 | -0.00048828 | 0.247 | 0.3982 | 0.0018512 | 0.1512
2008-01-0024.mrg | 2008-01-0024.sam | 101 | 999.959 | 1000.24 | 0.50884 | 0.27741 | 0.318 | 0.26354 | 0.0018359 | -0.054455
2008-01-0024.mrg | 2008-01-0024.sam | 121 | 800.172 | 800.172 | 0.21973 | -0.00018311 | 0.222 | 0.24045 | 0.0020614 | 0.018446
2008-01-0024.mrg | 2008-01-0024.sam | 121 | 598.216 | 598.216 | 0.31859 | 0 | 0.752 | 0.41682 | 0.0016021 | -0.33518
2008-01-0024.mrg | 2008-01-0024.sam | 121 | 400.896 | 400.896 | 0.42097 | 0.00033569 | 1.318 | 1.2342 | 0.0016608 | -0.083777
2008-01-0024.mrg | 2008-01-0024.sam | 121 | 300.482 | 300.482 | 0.50853 | -0.00036621 | 2.235 | 2.1117 | 0.0016859 | -0.12326
2008-01-0024.mrg | 2008-01-0024.sam | 121 | 250.55 | 250.55 | 0.15202 | -0.00015259 | 0.237 | 3.1649 | 0.0023478 | 2.9279
2008-01-0024.mrg | 2008-01-0024.sam | 116 | 199.485 | 199.53 | 0.45442 | 0.045303 | 0.383 | 3.2085 | 0.0021723 | 2.8255
2008-01-0024.mrg | 2008-01-0024.sam | 106 | 174.293 | 174.459 | 0.45366 | 0.16588 | 0.215 | 3.3921 | 0.0018219 | 3.1771
2008-01-0024.mrg | 2008-01-0024.sam | 121 | 149.178 | 149.178 | 0.41907 | -7.6294e-05 | 0.404 | 3.665 | 0.0016606 | 3.261
2008-01-0024.mrg | 2008-01-0024.sam | 112 | 124.279 | 124.378 | 0.59577 | 0.098823 | 1.304 | 4.4785 | 0.0095153 | 3.1745
2008-01-0024.mrg | 2008-01-0024.sam | 121 | 99.93 | 99.9295 | 0.35448 | -0.00049591 | 5.579 | 5.2684 | 0.0026445 | -0.3106
2008-01-0024.mrg | 2008-01-0024.sam | 121 | 74.488 | 74.4876 | 0.3312 | -0.0003891 | 6.798 | 6.4529 | 0.0025592 | -0.34509
2008-01-0024.mrg | 2008-01-0024.sam | 121 | 50.193 | 50.1925 | 0.38918 | -0.00045776 | 6.78 | 6.4628 | 0.0034008 | -0.31721
2008-01-0024.mrg | 2008-01-0024.sam | 121 | 25.037 | 25.0368 | 0.51867 | -0.00019836 | 6.786 | 6.4677 | 0.002569 | -0.31827
2008-01-0024.mrg | 2008-01-0024.sam | 121 | 9.459 | 9.4593 | 0.43102 | 0.00033951 | 6.802 | 6.4692 | 0.0033994 | -0.33283
2008-01-0024.mrg | 2008-01-0024.sam | 121 | 5.214 | 5.2137 | 0.053073 | -0.00027275 | 6.804 | 6.471 | 0.0033503 | -0.33298
2008-01-0029.mrg | 2008-01-0029.sam | 260 | 9.669 | 9.6789 | 0.51676 | 0.0098467 | 6.95 | 6.567 | 0.0027152 | -0.38305
2008-01-0035.mrg | 2008-01-0035.sam | 65 | 3671.46 | 3671.16 | 0.63233 | -0.30102 | 2.931 | 2.5433 | 0.0027572 | -0.38774
2008-01-0035.mrg | 2008-01-0035.sam | 61 | 3496.7 | 3496.54 | 0.59158 | -0.16406 | 2.759 | 2.5043 | 0.0027921 | -0.25466
2008-01-0035.mrg | 2008-01-0035.sam | 104 | 3002.03 | 3002.26 | 0.60646 | 0.22754 | 2.463 | 2.2587 | 0.0025005 | -0.20426
2008-01-0035.mrg | 2008-01-0035.sam | 121 | 3500.31 | 3500.31 | 0.3565 | 0 | 2.712 | 2.4961 | 0.0028582 | -0.21588
2008-01-0035.mrg | 2008-01-0035.sam | 121 | 2498.49 | 2498.49 | 0.26073 | -0.00024414 | 1.992 | 1.8553 | 0.0022352 | -0.13674
2008-01-0035.mrg | 2008-01-0035.sam | 121 | 2000.32 | 2000.32 | 0.41143 | 0.00036621 | 1.384 | 1.2451 | 0.0020976 | -0.13891
2008-01-0035.mrg | 2008-01-0035.sam | 43 | 1498.17 | 1498.25 | 0.6051 | 0.087036 | 0.559 | 0.55758 | 0.0019788 | -0.0014187
2008-01-0035.mrg | 2008-01-0035.sam | 121 | 1250.09 | 1250.09 | 0.21878 | -0.00012207 | 0.871 | 0.33517 | 0.0019265 | -0.53583
2008-01-0035.mrg | 2008-01-0035.sam | 69 | 998.719 | 998.624 | 0.5996 | -0.095337 | 0.266 | 0.29984 | 0.0016682 | 0.033841
2008-01-0035.mrg | 2008-01-0035.sam | 76 | 798.539 | 798.818 | 0.60857 | 0.27893 | 0.348 | 0.35874 | 0.0018284 | 0.010737
2008-01-0035.mrg | 2008-01-0035.sam | 94 | 602.073 | 601.643 | 0.57495 | -0.43042 | 0.512 | 0.51415 | 0.0015927 | 0.0021489
2008-01-0035.mrg | 2008-01-0035.sam | 121 | 398.73 | 398.73 | 0.34295 | 0.00021362 | 1.008 | 0.9637 | 0.0017542 | -0.044298
2008-01-0035.mrg | 2008-01-0035.sam | 121 | 302.191 | 302.191 | 0.26857 | 0.00036621 | 0.33 | 1.6343 | 0.0020283 | 1.3043
2008-01-0035.mrg | 2008-01-0035.sam | 112 | 252.032 | 252.117 | 0.60317 | 0.085281 | 0.308 | 2.2683 | 0.0030475 | 1.9603
2008-01-0035.mrg | 2008-01-0035.sam | 115 | 200.266 | 200.211 | 0.42217 | -0.055466 | 0.279 | 2.9338 | 0.0068295 | 2.6548
2008-01-0035.mrg | 2008-01-0035.sam | 121 | 175.023 | 175.023 | 0.39125 | 0.00030518 | 0.349 | 2.8853 | 0.0024563 | 2.5363
2008-01-0035.mrg | 2008-01-0035.sam | 26 | 148.353 | 148.36 | 0.61882 | 0.0071259 | 0.512 | 3.0061 | 0.0017819 | 2.4941
2008-01-0035.mrg | 2008-01-0035.sam | 59 | 126.146 | 126.155 | 0.58631 | 0.0086746 | 3.839 | 3.6367 | 0.0017126 | -0.20229
2008-01-0035.mrg | 2008-01-0035.sam | 101 | 99.951 | 100.274 | 0.50511 | 0.32333 | 5.312 | 4.9251 | 0.065049 | -0.38686
2008-01-0035.mrg | 2008-01-0035.sam | 96 | 74.599 | 74.8792 | 0.62541 | 0.28017 | 6.955 | 6.5212 | 0.0029263 | -0.43376
2008-01-0035.mrg | 2008-01-0035.sam | 121 | 50.786 | 50.7856 | 0.28177 | -0.00043487 | 6.949 | 6.548 | 0.0027804 | -0.40105
2008-01-0035.mrg | 2008-01-0035.sam | 121 | 25.775 | 25.7751 | 0.57083 | 6.6757e-05 | 6.956 | 6.5584 | 0.0023712 | -0.39761
2008-01-0035.mrg | 2008-01-0035.sam | 61 | 10.185 | 10.3626 | 0.64501 | 0.17759 | 6.969 | 6.561 | 0.0028776 | -0.40795
2008-01-0035.mrg | 2008-01-0035.sam | 119 | 5.322 | 5.3392 | 0.61704 | 0.017193 | 6.994 | 6.5729 | 0.0031995 | -0.42109
2008-01-0040.mrg | 2008-01-0040.sam | 103 | 4020.56 | 4020.31 | 0.44531 | -0.24292 | 3.088 | 2.7796 | 0.0029259 | -0.30843
2008-01-0040.mrg | 2008-01-0040.sam | 40 | 3498.69 | 3498.68 | 0.57941 | -0.01123 | 2.863 | 2.6157 | 0.0019479 | -0.24727
2008-01-0040.mrg | 2008-01-0040.sam | 104 | 2999.2 | 2999.42 | 0.48512 | 0.21265 | 2.476 | 2.2761 | 0.0022514 | -0.19987
2008-01-0040.mrg | 2008-01-0040.sam | 66 | 2499.7 | 2499.8 | 0.58806 | 0.093262 | 1.887 | 1.7463 | 0.0024164 | -0.14071
2008-01-0040.mrg | 2008-01-0040.sam | 170 | 2500.98 | 2501.11 | 0.474 | 0.12671 | 1.943 | 1.7455 | 0.0025657 | -0.1975
2008-01-0040.mrg | 2008-01-0040.sam | 101 | 1999.97 | 2000.28 | 0.5299 | 0.31201 | 1.265 | 1.1819 | 0.0024604 | -0.083079
2008-01-0040.mrg | 2008-01-0040.sam | 118 | 1500.85 | 1500.88 | 0.35671 | 0.027466 | 0.523 | 0.53067 | 0.0023463 | 0.0076695
2008-01-0040.mrg | 2008-01-0040.sam | 96 | 1249.51 | 1249.89 | 0.53644 | 0.38074 | 0.305 | 0.35 | 0.0020105 | 0.045
2008-01-0040.mrg | 2008-01-0040.sam | 31 | 998.78 | 998.883 | 0.63837 | 0.10303 | 0.371 | 0.38029 | 0.0019008 | 0.0092903
2008-01-0040.mrg | 2008-01-0040.sam | 119 | 801.584 | 801.602 | 0.45875 | 0.017578 | 0.406 | 0.42958 | 0.0017442 | 0.02358
2008-01-0040.mrg | 2008-01-0040.sam | 59 | 598.302 | 598.157 | 0.61798 | -0.14459 | 0.648 | 0.63119 | 0.0020297 | -0.016814
2008-01-0040.mrg | 2008-01-0040.sam | 102 | 396.919 | 396.669 | 0.53804 | -0.25009 | 1.245 | 1.1703 | 0.0015886 | -0.074755
2008-01-0040.mrg | 2008-01-0040.sam | 96 | 298.916 | 298.613 | 0.61234 | -0.30301 | 0.319 | 2.0485 | 0.0019734 | 1.7295
2008-01-0040.mrg | 2008-01-0040.sam | 104 | 248.875 | 248.642 | 0.5478 | -0.2334 | 0.308 | 2.721 | 0.0027675 | 2.413
2008-01-0040.mrg | 2008-01-0040.sam | 121 | 200.869 | 200.869 | 0.18829 | -3.0518e-05 | 0.384 | 3.733 | 0.0022267 | 3.349
2008-01-0040.mrg | 2008-01-0040.sam | 29 | 173.129 | 173.077 | 0.61524 | -0.051651 | 0.418 | 4.3379 | 0.0037735 | 3.9199
2008-01-0040.mrg | 2008-01-0040.sam | 54 | 149.831 | 149.942 | 0.64849 | 0.11112 | 0.652 | 4.8811 | 0.0014198 | 4.2291
2008-01-0040.mrg | 2008-01-0040.sam | 121 | 125.727 | 125.727 | 0.20209 | 0.00012207 | 1.244 | 5.2795 | 0.0066647 | 4.0355
2008-01-0040.mrg | 2008-01-0040.sam | 121 | 99.286 | 99.286 | 0.24469 | 2.2888e-05 | 7.038 | 6.573 | 0.0023093 | -0.46498
2008-01-0040.mrg | 2008-01-0040.sam | 104 | 74.263 | 74.4641 | 0.52882 | 0.20113 | 7.048 | 6.5849 | 0.0021547 | -0.46309
2008-01-0040.mrg | 2008-01-0040.sam | 115 | 48.24 | 48.2988 | 0.44999 | 0.058815 | 7.056 | 6.5964 | 0.0040039 | -0.4596
2008-01-0040.mrg | 2008-01-0040.sam | 121 | 26.491 | 26.491 | 0.42992 | 1.7166e-05 | 7.045 | 6.6044 | 0.0025327 | -0.44056
2008-01-0040.mrg | 2008-01-0040.sam | 42 | 8.77 | 8.4762 | 0.63042 | -0.29383 | 7.064 | 6.5979 | 0.0057865 | -0.46607
2008-01-0040.mrg | 2008-01-0040.sam | 150 | 6.942 | 7.1966 | 0.51761 | 0.25463 | 7.051 | 6.6057 | 0.0053304 | -0.4453
2008-01-0041.mrg | 2008-01-0041.sam | 452 | 10.018 | 9.9393 | 0.45119 | -0.078743 | 7.456 | 6.6543 | 0.0051522 | -0.80173
2008-01-0043.mrg | 2008-01-0043.sam | 336 | 9.434 | 9.5219 | 0.53265 | 0.087863 | 7.2 | 6.6501 | 0.0028253 | -0.54994
2008-01-0046.mrg | 2008-01-0046.sam | 121 | 4300.28 | 4300.28 | 0.27051 | 0 | 3.297 | 2.9568 | 0.0036264 | -0.34024
2008-01-0046.mrg | 2008-01-0046.sam | 116 | 4000.1 | 4000.14 | 0.52011 | 0.043945 | 3.182 | 2.895 | 0.0018549 | -0.28695
2008-01-0046.mrg | 2008-01-0046.sam | 32 | 3498.1 | 3498.17 | 0.61012 | 0.073486 | 2.967 | 2.6919 | 0.0027634 | -0.27509
2008-01-0046.mrg | 2008-01-0046.sam | 79 | 3001.37 | 3001.55 | 0.61039 | 0.18042 | 2.558 | 2.3381 | 0.0025185 | -0.21987
2008-01-0046.mrg | 2008-01-0046.sam | 121 | 2500.85 | 2500.85 | 0.59662 | 0 | 2.032 | 1.8568 | 0.0024031 | -0.17522
2008-01-0046.mrg | 2008-01-0046.sam | 76 | 2000.99 | 2001.35 | 0.59641 | 0.35815 | 1.389 | 1.3025 | 0.0024522 | -0.086513
2008-01-0046.mrg | 2008-01-0046.sam | 112 | 1500.86 | 1500.96 | 0.46858 | 0.090454 | 0.705 | 0.67696 | 0.0019906 | -0.028036
2008-01-0046.mrg | 2008-01-0046.sam | 71 | 1247.67 | 1247.57 | 0.61929 | -0.10022 | 0.43 | 0.4249 | 0.0019358 | -0.0050986
2008-01-0046.mrg | 2008-01-0046.sam | 67 | 1001.79 | 1001.88 | 0.5969 | 0.086182 | 0.318 | 0.28873 | 0.0026662 | -0.029269
2008-01-0046.mrg | 2008-01-0046.sam | 121 | 800.53 | 800.53 | 0.40833 | 0.00012207 | 0.468 | 0.39483 | 0.0019265 | -0.073174
2008-01-0046.mrg | 2008-01-0046.sam | 57 | 600.878 | 600.819 | 0.62048 | -0.058533 | 0.478 | 0.25604 | 0.0017005 | -0.22196
2008-01-0046.mrg | 2008-01-0046.sam | 74 | 404.632 | 404.854 | 0.56528 | 0.22186 | 0.792 | 0.75328 | 0.0015835 | -0.038716
2008-01-0046.mrg | 2008-01-0046.sam | 121 | 301.087 | 301.087 | 0.46425 | -9.1553e-05 | 0.49 | 1.2618 | 0.002125 | 0.77179
2008-01-0046.mrg | 2008-01-0046.sam | 55 | 247.493 | 247.269 | 0.58715 | -0.224 | 0.422 | 1.6548 | 0.0020494 | 1.2328
2008-01-0046.mrg | 2008-01-0046.sam | 113 | 200.198 | 200.111 | 0.44595 | -0.086762 | 0.361 | 2.4752 | 0.003616 | 2.1141
2008-01-0046.mrg | 2008-01-0046.sam | 64 | 174.349 | 174.576 | 0.54024 | 0.22699 | 0.459 | 2.8963 | 0.0028534 | 2.4373
2008-01-0046.mrg | 2008-01-0046.sam | 96 | 151.122 | 150.812 | 0.57889 | -0.31013 | 3.604 | 3.329 | 0.0029647 | -0.27501
2008-01-0046.mrg | 2008-01-0046.sam | 73 | 123.615 | 123.848 | 0.6658 | 0.2328 | 4.403 | 4.0357 | 0.01747 | -0.36734
2008-01-0046.mrg | 2008-01-0046.sam | 104 | 100.736 | 100.54 | 0.49419 | -0.19579 | 6.64 | 6.1254 | 0.0027011 | -0.51457
2008-01-0046.mrg | 2008-01-0046.sam | 75 | 75.877 | 75.5762 | 0.56404 | -0.30078 | 7.167 | 6.6382 | 0.0025941 | -0.5288
2008-01-0046.mrg | 2008-01-0046.sam | 30 | 45.513 | 45.5049 | 0.61286 | -0.0081329 | 7.322 | 6.6397 | 0.001507 | -0.68227
2008-01-0046.mrg | 2008-01-0046.sam | 121 | 24.566 | 24.5658 | 0.69012 | -0.0001564 | 7.135 | 6.6393 | 0.0053798 | -0.49566
2008-01-0046.mrg | 2008-01-0046.sam | 121 | 10.431 | 10.4306 | 0.18457 | -0.00039673 | 7.123 | 6.6426 | 0.002244 | -0.48037
2008-01-0046.mrg | 2008-01-0046.sam | 121 | 4.335 | 4.3351 | 0.38416 | 0.00012398 | 7.14 | 6.6412 | 0.0021108 | -0.49881
2008-01-0056.mrg | 2008-01-0056.sam | 121 | 185.465 | 185.465 | 0.34579 | 0.00047302 | 3.859 | 3.3544 | 0.0018823 | -0.5046
2008-01-0056.mrg | 2008-01-0056.sam | 121 | 150.411 | 150.411 | 0.33334 | 0.00036621 | 4.068 | 3.8374 | 0.0025779 | -0.23058
2008-01-0056.mrg | 2008-01-0056.sam | 121 | 124.903 | 124.903 | 0.20638 | 0.00022888 | 4.803 | 4.504 | 0.0035962 | -0.29898
2008-01-0056.mrg | 2008-01-0056.sam | 121 | 99.533 | 99.5326 | 0.23821 | -0.00043487 | 5.931 | 5.6013 | 0.0022628 | -0.32972
2008-01-0056.mrg | 2008-01-0056.sam | 121 | 74.608 | 74.6076 | 0.15289 | -0.00041962 | 6.121 | 5.7206 | 0.0037281 | -0.40045
2008-01-0056.mrg | 2008-01-0056.sam | 121 | 49.743 | 49.7429 | 0.17167 | -6.485e-05 | 6.663 | 6.245 | 0.0026061 | -0.41799
2008-01-0056.mrg | 2008-01-0056.sam | 121 | 24.679 | 24.6791 | 0.14902 | 8.9645e-05 | 6.818 | 6.3648 | 0.0024302 | -0.45316
2008-01-0056.mrg | 2008-01-0056.sam | 121 | 10.138 | 10.1379 | 0.20948 | -5.722e-05 | 6.904 | 6.4021 | 0.0022557 | -0.50194
2008-01-0056.mrg | 2008-01-0056.sam | 121 | 4.964 | 4.9636 | 0.062525 | -0.00037193 | 6.905 | 6.4695 | 0.0031466 | -0.43553
2008-01-0057.mrg | 2008-01-0057.sam | 121 | 301.068 | 301.068 | 0.20897 | -0.00036621 | 3.1 | 2.9301 | 0.0017114 | -0.16993
2008-01-0057.mrg | 2008-01-0057.sam | 121 | 249.229 | 249.229 | 0.34849 | -0.00042725 | 3.14 | 2.9788 | 0.0024729 | -0.16121
2008-01-0057.mrg | 2008-01-0057.sam | 121 | 199.114 | 199.114 | 0.23964 | -0.0004425 | 3.426 | 3.2359 | 0.0019359 | -0.19005
2008-01-0057.mrg | 2008-01-0057.sam | 121 | 174.413 | 174.413 | 0.18506 | 0.00013733 | 3.706 | 3.5028 | 0.0014371 | -0.20321
2008-01-0057.mrg | 2008-01-0057.sam | 121 | 149.59 | 149.59 | 0.42784 | -4.5776e-05 | 3.935 | 3.7017 | 0.0058273 | -0.23329
2008-01-0057.mrg | 2008-01-0057.sam | 121 | 124.831 | 124.831 | 0.19848 | 0.0003128 | 4.938 | 4.67 | 0.0055204 | -0.26803
2008-01-0057.mrg | 2008-01-0057.sam | 121 | 99.791 | 99.7913 | 0.13232 | 0.00028229 | 5.588 | 5.2336 | 0.0017876 | -0.35435
2008-01-0057.mrg | 2008-01-0057.sam | 121 | 74.545 | 74.5454 | 0.077647 | 0.00041199 | 5.744 | 5.389 | 0.002881 | -0.355
2008-01-0057.mrg | 2008-01-0057.sam | 121 | 49.805 | 49.8046 | 0.062387 | -0.00035477 | 6.465 | 6.0136 | 0.0025015 | -0.4514
2008-01-0057.mrg | 2008-01-0057.sam | 121 | 24.626 | 24.6263 | 0.15153 | 0.00031471 | 6.696 | 6.2641 | 0.0023649 | -0.43188
2008-01-0057.mrg | 2008-01-0057.sam | 121 | 10.006 | 10.0059 | 0.082493 | -9.0599e-05 | 6.789 | 6.3652 | 0.0025176 | -0.42375
2008-01-0057.mrg | 2008-01-0057.sam | 121 | 4.889 | 4.8889 | 0.041702 | -6.5804e-05 | 6.829 | 6.3987 | 0.0026407 | -0.43033
2008-01-0058.mrg | 2008-01-0058.sam | 121 | 424.76 | 424.76 | 0.063543 | -0.00027466 | 3.039 | 2.8484 | 0.0014959 | -0.19062
2008-01-0058.mrg | 2008-01-0058.sam | 121 | 400.499 | 400.499 | 0.15514 | 0.00036621 | 3.014 | 2.8598 | 0.0017286 | -0.15425
2008-01-0058.mrg | 2008-01-0058.sam | 121 | 349.156 | 349.156 | 0.35335 | 0.00024414 | 3.151 | 2.9697 | 0.0015945 | -0.18134
2008-01-0058.mrg | 2008-01-0058.sam | 121 | 298.905 | 298.905 | 0.16073 | 0.00048828 | 3.223 | 3.0469 | 0.0028682 | -0.17608
2008-01-0058.mrg | 2008-01-0058.sam | 121 | 250.103 | 250.103 | 0.16572 | -0.00045776 | 3.271 | 3.0932 | 0.0018028 | -0.17782
2008-01-0058.mrg | 2008-01-0058.sam | 121 | 201.202 | 201.202 | 0.23135 | -0.00021362 | 3.822 | 3.6002 | 0.0022182 | -0.22179
2008-01-0058.mrg | 2008-01-0058.sam | 121 | 175.227 | 175.227 | 0.29879 | 0.00024414 | 4.09 | 3.851 | 0.0017054 | -0.23901
2008-01-0058.mrg | 2008-01-0058.sam | 121 | 152.171 | 152.171 | 0.11958 | -0.00015259 | 4.658 | 4.3326 | 0.0074966 | -0.32544
2008-01-0058.mrg | 2008-01-0058.sam | 121 | 125.157 | 125.157 | 0.31621 | -0.00034332 | 5.838 | 5.2144 | 0.013744 | -0.62362
2008-01-0058.mrg | 2008-01-0058.sam | 121 | 100.584 | 100.584 | 0.25011 | -0.00030518 | 6.973 | 6.4507 | 0.0031373 | -0.52234
2008-01-0058.mrg | 2008-01-0058.sam | 121 | 74.54 | 74.54 | 0.31702 | 4.5776e-05 | 6.897 | 6.4541 | 0.0027482 | -0.44293
2008-01-0058.mrg | 2008-01-0058.sam | 121 | 49.892 | 49.892 | 0.083768 | 2.6703e-05 | 6.556 | 6.1603 | 0.0031245 | -0.39574
2008-01-0058.mrg | 2008-01-0058.sam | 121 | 25.251 | 25.2512 | 0.28704 | 0.00024033 | 4.695 | 5.6816 | 0.0090529 | 0.98662
2008-01-0058.mrg | 2008-01-0058.sam | 121 | 9.77 | 9.7703 | 0.042847 | 0.00028038 | 4.708 | 5.8914 | 0.0049286 | 1.1834
2008-01-0058.mrg | 2008-01-0058.sam | 121 | 4.665 | 4.6655 | 0.17051 | 0.0004878 | 6.004 | 6.0152 | 0.0051897 | 0.011239
2008-01-0061.mrg | 2008-01-0061.sam | 121 | 320.737 | 320.737 | 0.44227 | 9.1553e-05 | 2.102 | 2.0018 | 0.0018109 | -0.10023
2008-01-0061.mrg | 2008-01-0061.sam | 121 | 298.719 | 298.719 | 0.22367 | 0.00030518 | 2.113 | 2.0279 | 0.0018108 | -0.085066
2008-01-0061.mrg | 2008-01-0061.sam | 242 | 249.873 | 249.916 | 0.3848 | 0.042801 | 2.191 | 2.0988 | 0.001974 | -0.092202
2008-01-0061.mrg | 2008-01-0061.sam | 121 | 198.884 | 198.884 | 0.26703 | 0.00018311 | 2.437 | 2.2898 | 0.0016779 | -0.14721
2008-01-0061.mrg | 2008-01-0061.sam | 121 | 175.306 | 175.306 | 0.16847 | -0.00045776 | 3.049 | 2.8873 | 0.0020403 | -0.16174
2008-01-0061.mrg | 2008-01-0061.sam | 239 | 149.491 | 149.36 | 0.22945 | -0.13051 | 4.213 | 3.9432 | 0.0030138 | -0.2698
2008-01-0061.mrg | 2008-01-0061.sam | 121 | 124.991 | 124.991 | 0.31367 | -4.5776e-05 | 5.034 | 4.709 | 0.0040063 | -0.325
2008-01-0061.mrg | 2008-01-0061.sam | 173 | 99.441 | 99.3811 | 0.24826 | -0.059936 | 5.451 | 5.109 | 0.0022347 | -0.34202
2008-01-0061.mrg | 2008-01-0061.sam | 121 | 74.248 | 74.2478 | 0.17495 | -0.00019836 | 5.935 | 5.6345 | 0.0076497 | -0.30047
2008-01-0061.mrg | 2008-01-0061.sam | 193 | 49.85 | 49.9714 | 0.35173 | 0.12136 | 4.226 | 6.3337 | 0.0029352 | 2.1077
2008-01-0061.mrg | 2008-01-0061.sam | 242 | 24.377 | 24.4739 | 0.26745 | 0.09688 | 6.83 | 6.4121 | 0.0031142 | -0.41789
2008-01-0061.mrg | 2008-01-0061.sam | 207 | 9.706 | 9.7837 | 0.15659 | 0.077681 | 6.7 | 6.275 | 0.0021755 | -0.42499
2008-01-0061.mrg | 2008-01-0061.sam | 121 | 4.352 | 4.3522 | 0.079978 | 0.00023937 | 6.831 | 6.4411 | 0.0019459 | -0.38988
2008-01-0074.mrg | 2008-01-0074.sam | 121 | 289.978 | 289.978 | 0.019961 | 0.00012207 | 1.949 | 1.8168 | 0.0016729 | -0.13221
2008-01-0074.mrg | 2008-01-0074.sam | 121 | 250.129 | 250.129 | 0.025745 | 0.00013733 | 1.994 | 1.9088 | 0.0027888 | -0.085149
2008-01-0074.mrg | 2008-01-0074.sam | 121 | 200.337 | 200.337 | 0.030618 | -0.00015259 | 2.273 | 2.1661 | 0.0016611 | -0.10688
2008-01-0074.mrg | 2008-01-0074.sam | 121 | 175.017 | 175.017 | 0.024935 | -0.00048828 | 2.505 | 2.3976 | 0.0015988 | -0.10739
2008-01-0074.mrg | 2008-01-0074.sam | 121 | 149.711 | 149.711 | 0.021514 | -0.00027466 | 3.374 | 3.2775 | 0.0019499 | -0.096504
2008-01-0074.mrg | 2008-01-0074.sam | 121 | 124.897 | 124.897 | 0.01963 | 0.00026703 | 4.494 | 4.2643 | 0.0016804 | -0.22971
2008-01-0074.mrg | 2008-01-0074.sam | 121 | 100.154 | 100.154 | 0.026546 | -0.00011444 | 4.75 | 4.2358 | 0.0020038 | -0.51421
2008-01-0074.mrg | 2008-01-0074.sam | 121 | 75.094 | 75.0938 | 0.027447 | -0.00017548 | 4.604 | 4.3825 | 0.0062611 | -0.2215
2008-01-0074.mrg | 2008-01-0074.sam | 121 | 50.241 | 50.2413 | 0.024287 | 0.00033569 | 5.45 | 5.15 | 0.02024 | -0.29997
2008-01-0074.mrg | 2008-01-0074.sam | 121 | 24.827 | 24.8274 | 0.025049 | 0.00037193 | 6.12 | 5.6966 | 0.0018838 | -0.42345
2008-01-0074.mrg | 2008-01-0074.sam | 121 | 9.897 | 9.8969 | 0.020494 | -0.00012398 | 6.196 | 5.7229 | 0.004076 | -0.47311
2008-01-0074.mrg | 2008-01-0074.sam | 121 | 4.908 | 4.9076 | 0.021535 | -0.00036383 | 6.704 | 6.4071 | 0.0090443 | -0.29687
Create Fit Sheet