## 2008_Ach_01 CTD log
updated: October 14 2008 | [10 empty] | * from ship sounder
Date (UTC) | Event # | Station # | EVENT | Time (UTC) | Lat Deg N | Lat Min | dec. lat | Lon Deg W | Lon Min | dec. long | Water Depth (m) * | Cast Depth (db) | Sample Numbers | Comments
2008-10-04 | 01 | 01 | Ros | 17:31 | 54 | 21.515 | 54.3586 | 130 | 30.576 | 130.5096 | 55.4 | 131 | 1-3 | not cleaning transmissometer
2008-10-04 | 02 | 02 | CTD | 18:31 | 54 | 21.387 | 54.3565 | 130 | 32.921 | 130.5487 | 80.5 |  | / | depth sounder reading not steady
2008-10-04 | 07 | 03 | Ros | 22:01 | 54 | 21.16 | 54.3527 | 130 | 36.811 | 130.6135 | 144 | 135 | 4-9 | bottle labels have event #5 – should be event #7
2008-10-05 | 09 | 04 | CTD | 23:43 | 54 | 20.816 | 54.3469 | 130 | 40.319 | 130.672 | 135 | 130 | / | happy winch!
2008-10-05 | 10 | 05 | Ros | 24:18 | 54 | 20.957 | 54.3493 | 130 | 43.341 | 130.7224 | 25 | 20 | 10-12 | smooth operation
2008-10-05 | 11 | 06 | Ros | 1:16 | 54 | 16.377 | 54.273 | 130 | 44.488 | 130.7415 | 154 | 145 | 13-18
2008-10-05 | 13 | 07 | CTD | 2:45 | 54 | 13.027 | 54.2171 | 130 | 45.418 | 130.757 | 125 | 40 | / | CTD caressed the bottom...
2008-10-06 | 17 | 08 | Ros | 15:27 | 53 | 48.523 | 53.8087 | 130 | 38.967 | 130.6495 |  |  | 19-21 | with new A frame and Chla water taken (dup from same bottle – 600 ml each)
2008-10-06 | 18 | 09 | CTD | 16:02 | 53 | 47.987 | 53.7998 | 130 | 41.632 | 130.6939 | 100
2008-10-06 | 19 | 10 | Ros | 16:51 | 53 | 47.128 | 53.7855 | 130 | 45.008 | 130.7501 | 120 | 120 | 22-27 | (just tickled the grnd)
2008-10-06 | 21 | 11 | CTD | 17:58 | 53 | 45.702 | 53.7617 | 130 | 49.721 | 130.8287 | 113 | 105
2008-10-06 | 22 | 12 | CTD | 18:46 | 53 | 43.955 | 53.7326 | 130 | 55.9 | 130.9317 | 61.4 | 50
2008-10-07 | 23 | 13 | Ros | 0:51 | 53 | 27.811 | 53.4635 | 129 | 57.877 | 129.9646 | 20 | 15 | 28-30 | Chla collected at 2:11(UTC) - 600 ml filtered – duplicate from same sample bottle
2008-10-07 | 24 | 14 | Ros | 1:14 | 53 | 27.81 | 53.4635 | 129 | 58.688 | 129.9781 | 322 | 300 | 31-36 | 2m (bottle 6) samplle #36 is surface water *** check bottle close file (see J. Morrison for details)
2008-10-07 | 26 | 15 | CTD | 2:16 | 53 | 27.122 | 53.452 | 129 | 59.442 | 129.9907 | 20 | 15
2008-10-07 | 31 | 17 | CTD | 23:53 | 53 | 9.246 | 53.1541 | 129 | 42.553 | 129.7092 | 66 | 60 | / | Brought rosette up and then back down again
2008-10-08 | 32 | 18 | Ros | 0:25 | 53 | 10.341 | 53.1724 | 129 | 37.826 | 129.6304 | 165 | 155 | 37-42 | Chla taken and filtered 15mins after collection
2008-10-08 | 34 | 19 | CTD | 1:32 | 53 | 11.877 | 53.1979 | 129 | 32.357 | 129.5393 | 265 | 255 | /
2008-10-08 | 35 | 20 | CTD | 20:02 | 53 | 25.643 | 53.4274 | 129 | 12.688 | 129.2115 | 408 | 400 | / | we are missing Eddy – flew out of Hartley Bay at 12:15 (local time). Visit from Lance who lives in HB but is from Vanderhoof, BC.
2008-10-08 | 36 | 21 | CTD | 21:50 | 53 | 22.221 | 53.3704 | 129 | 19.8 | 129.33 | 220 | 210 | /
2008-10-08 | 37 | 22 | CTD | 23:35 | 53 | 12.566 | 53.2094 | 129 | 20.684 | 129.3447 | 60 | 50 | / | winch slightly off centre – Ian Giles moved it back
2008-10-09 | 38 | 23 | Ros | 0:12 | 53 | 12.779 | 53.213 | 129 | 25.775 | 129.4296 | 740 |  | 43-48 | Ship depth sounder not very accurate in deeper water. Auto Range does not seem to work. This 740m depth s approx. chart specifies 262 fathoms at this staton. Going to pull out all the wire? Chla filtered within 15mins of collection
2008-10-09 | 42 | 24 | CTD | 16:28 | 52 | 54.282 | 52.9047 | 129 | 33.006 | 129.5501 | 286 | 275 | / | off-shore: sea state = Force 3
2008-10-09 | 43 | 25 | CTD | 17:57 | 52 | 53.612 | 52.8935 | 129 | 43.301 | 129.7217 | 122 | 120 | / | force 4
2008-10-09 | 44 | 26 | CTD | 19:31 | 52 | 53.46 | 52.891 | 129 | 53.498 | 129.8916 | 196 | 175 | / | force 4++ (Depth increase to 297 half way down cast)
2008-10-09 | 46 | 27 | Ros | 23:29 | 52 | 54.728 | 52.9121 | 129 | 22.891 | 129.3815 | n/av | 225? | 49-54 | depth sounder acting up again = chart 121 fathoms (~215m)
2008-10-10 | 48 | 28 | CTD | 1:14 | 52 | 55.243 | 52.9207 | 129 | 13.894 | 129.2316 | 226 | 215 | /
2008-10-10 | 49 | 29 | Ros | 1:51 | 52 | 55.551 | 52.9258 | 129 | 11.762 | 129.196 | 30-40 | 20 | 55-57 | sunset with ½ moon on the rise as we enter stunning Weeteeam Bay
2008-10-10 | 50 | 30 | CTD | 15:48 | 52 | 30.635 | 52.5106 | 128 | 56.2 | 128.9367 | 26 | 20 | /
2008-10-10 | 51 | 31 | Ros | 16:20 | 52 | 30.906 | 52.5151 | 128 | 53.286 | 128.8881 | 250 | 240 | 58-63 | Chla filtered within 15 mins – 600ml
2008-10-10 | 53 | 32 | Ros | 17:20 | 52 | 31.074 | 52.5179 | 128 | 49.952 | 128.8325 | 26 | 20 | 64-66 | Chla filtered within 15 mins – 600ml
2008-10-10 | 54 | 33 | Ros | 18:37 | 52 | 26.215 | 52.4369 | 129 | 0.692 | 129.0115 | 30-40 | 20 | 67-69 | Did not do Chla a there are only 10 filters left. See movie of this station and great pics. of JM.
2008-10-10 | 55 | 34 | CTD | 19:00 | 52 | 25.376 | 52.4229 | 129 | 2.738 | 129.0456 | 50 | 45 | /
2008-10-10 | 56 | 35 | CTD | 19:20 | 52 | 24.342 | 52.4057 | 129 | 5.097 | 129.0849 | 124 | 115 | /
2008-10-10 | 57 | 36 | CTD | 19:56 | 52 | 22.455 | 52.3743 | 129 | 9.101 | 129.1517 | 161 | 150 | /
2008-10-10 | 58 | 37 | Ros | 20:49 | 52 | 20.085 | 52.3347 | 129 | 14.617 | 129.2436 | 126 | 120 | 70-75 | Full salinity profile – no Chla. Delay in cast – Rosette hit transom and spigot #5 broken ring (used zap strap to keep closed)
2008-10-10 | 60 | 38 | Ros | 23:08 | 52 | 9.663 | 52.1611 | 128 | 58.666 | 128.9778 | 160 | 150 | 76-81 | Chla collected but not filtered tll ;16(UTC) – sample in opaque bottle kept cold. Vis still high especially compared to northern stations of ~2m
2008-10-11 | 62 | 39 | CTD | 0:30 | 52 | 12.366 | 52.2061 | 128 | 5.185 | 128.0864 | 203 | 200 | / | /
2008-10-11 | 63 | 40 | CTD | 1:10 | 52 | 13.636 | 52.2273 | 128 | 47.004 | 128.7834 | 216 | 210 | / | ridge of clouds advancing
2008-10-11 | 64 | 41 | CTD | 1:43 | 52 | 14.425 | 52.2404 | 128 | 44.646 | 128.7441 | 157 | 150 | / | crossed a convergence zone indicated by a long line of kelp E-W direction. Ripples on offshore side and very smooth water inshore. Upwelling?
2008-10-11 | 65 | 42 | Ros | 2:10 | 52 | 14.928 | 52.2488 | 128 | 42.95 | 128.7158 | 36 | 25 | 82-84 | Jack went for a swim
2008-10-11 | 68 | 43 | Ros | 16:16 | 52 | 12.324 | 52.2054 | 128 | 36.742 | 128.6124 | 250? | 225 | 85-90 | Depth sounder acting up. Helps to set on low frequency and high (+7) gain
2008-10-11 | 70 | 44 | Ros | 17:40 | 52 | 10.305 | 52.1718 | 128 | 31.442 | 128.524 | 10-50 | 20 | 91-93 | Depth sounder fluctuating – kelp?
2008-10-11 | 71 | 45 | CTD | 19:48 | 52 | 14.584 | 52.2431 | 128 | 18.471 | 128.3079 | 410 | 400 | /
2008-10-12 | 72 | 46 | CTD | 1:29 | 52 | 11.489 | 52.1915 | 127 | 50.378 | 127.8396 | 483 | 425 | / | perfect rosette launch!
2008-10-12 | 73 | 47 | CTD | 17:37 | 51 | 57.438 | 51.9573 | 127 | 57.424 | 127.9571 | 38 | 20 | /
2008-10-12 | 74 | 48 | Ros | 18:03 | 51 | 57.296 | 51.9549 | 127 | 56.517 | 127.942 | 400 |  | 94-99 | Chla - 1st one taken ~15mins after collection - 2nd one ½ hour after 1st.
2008-10-12 | 76 | 49 | Ros | 19:24 | 51 | 57.192 | 51.9532 | 127 | 54.638 | 127.9106 | 32 | 20 | 100-102 | no salt taken
2008-10-12 | 77 | 50 | CTD | 20:19 | 51 | 55.988 | 51.9331 | 127 | 50.087 | 127.8348 | 146 | 140 | / | Kelp convergence (21:13) 51'56.013N 127'49.947
2008-10-12 | 78 | 51 | Ros | 21:58 | 51 | 46.488 | 51.7748 | 127 | 52.92 | 127.882 | 45 | 20 | 103-105 | KOEYE!! no salt taken
2008-10-12 | 79 | 52 | Ros | 22:39 | 51 | 45.705 | 51.7617 | 127 | 55.709 | 127.9285 | 375 | 375 | 106-111 | *Look at datafile to verify depths where Niskins closed. Bottle label shift – see log book - #6 surface bucket and #1 not used. Depth sounder reading out – JM told it was 400m -thus a gentle caress of de bottom
2008-10-12 | 81 | 54 | CTD | 23:40 | 51 | 44.852 | 51.7475 | 127 | 59.312 | 127.9885 | 450 | 425 | /
2008-10-13 | 82 | 55 | Ros | 0:39 | 51 | 43.446 | 51.7241 | 128 | 3.963 | 128.066 | 310 | 285 | 112-114 | no salt- no chla – using new NUT tubes - set up replicates to check possible difference. Also we are right in a tide line – white froth at surface (see video footage)
2008-10-13 | 83 | 56 | CTD | 1:48 | 51 | 41.756 | 51.6959 | 128 | 12.416 | 128.2069 | 130 | 120 | / | night approaches
2008-10-13 | 84 | 57 | Ros | 2:38 | 51 | 40.576 | 51.6763 | 128 | 19.299 | 128.3217 | 136 | 125
2008-10-13 | 86 | 58 | CTD | 16:26 | 51 | 26.655 | 51.4442 | 127 | 53.152 | 127.8859 | 33 | 20 | /
2008-10-13 | 87 | 59 | Ros | 16:52 | 51 | 23.82 | 51.397 | 127 | 50.657 | 127.8443 | 113 | 100 | 121-125 | Did not close bottle #6 (depth only 100m) - number 126 skipped. Used extra sample bottles for duplicates (see log). Chla 2nd filter processed 20:05 (~45mins after 1st filter)
2008-10-13 | 89 | 60 | Ros | 17:52 | 51 | 22.566 | 51.3761 | 127 | 48.698 | 127.8116 | 50 | 20 | 127-129 | Short eared owl flew by! Spotted by Ian Giles
2008-10-13 | 90 | 61 | CTD | 18:47 | 51 | 26.081 | 51.4347 | 127 | 40.81 | 127.6802 | 250 | 240 | / | 3 seals on Major Brown Rock
2008-10-14 | 93 | 62 | CTD | 19:09 | 50 | 46.265 | 50.7711 | 127 | 29.193 | 127.4865 | 23 |  |  | Visibility at 15m!
2008-10-14 | 94 | 63 | CTD | 19:24 | 50 | 47.07 | 50.7845 | 127 | 28.326 | 127.4721 | 358 | 350 |  | very calm – high overcast
2008-10-14 | 95 | 64 | Ros | 20:20 | 50 | 49.432 | 50.8239 | 127 | 25.399 | 127.4233 | 236 | 230 |  | 130-135
2008-10-14 | 97 | 65 | CTD | 21:31 | 50 | 51.528 | 50.8588 | 127 | 23.022 | 127.3837 | 140 | 130 | / | video footage from zodiac
2008-10-14 | 98 | 66 | Ros | 22:12 | 50 | 53.781 | 50.8963 | 127 | 20.152 | 127.3359 | 26 | 20 | 123-138 | Sun came out for the last cast. c'est fini