## FINAL
LOC:EVENT_NUMBER | Sample_number | Pressure | Oxygen:Dissolved | Thiosulfate_titer | Flask_Number | Flask_Volume | Blank | Standard corr. | DO recalc. NN | Flag:Oxygen:Dissolved | Comments | to Germaine
1 | 1 | 220 | 0 | 0.01 | 1247 | 144.13 | -0.002 | 0.721 | 0
1 | 2 | 200 | 0 | 0.01 | 620 | 133.69 | -0.002 | 0.721 | 0
1 | 3 | 175 | 0 | 0.01 | 621 | 130.31 | -0.002 | 0.721 | 0 |  | All samples: Air leak maybe from valve
1 | 4 | 150 | 0 | 0.01 | 638 | 132.64 | -0.002 | 0.721 | 0
1 | 5 | 125 | 0.143 | 0.024 | 639 | 133.59 | -0.002 | 0.721 | 0.153 | f
1 | 6 | 100 | 0.322 | 0.055 | 657 | 135.48 | -0.002 | 0.721 | 0.32976
1 | 7 | 75 | 2.671 | 0.436 | 712 | 130.58 | -0.002 | 0.721 | 2.6383
1 | 8 | 50 | 3.512 | 0.61 | 715 | 138.86 | -0.002 | 0.721 | 3.4638
1 | 9 | 25 | 5.403 | 0.861 | 1105 | 127.61 | -0.002 | 0.721 | 5.2607
1 | 10 | 10 | 6.591 | 1.055 | 1301 | 128.18 | -0.002 | 0.721 | 6.4958
1 | 11 | -99 | -99 | -99 | -99 | -99 | -99 | 0.721 | -99.9 | i | All samples: Niskin Bottle did not close
3 | 12 | 200 | 0.009 | 0.002 | 76 | 132.36 | -0.002 | 0.721 | 0
3 | 13 | 200 | 0 | 0.01 | 559 | 135.75 | -0.002 | 0.721 | 0
3 | 14 | 100 | 0.514 | 0.088 | 632 | 136.17 | -0.002 | 0.721 | 0.47244
3 | 15 | 100 | 0.55 | 0.09 | 371 | 130.41 | -0.002 | 0.721 | 0.49363
3 | 16 | 50 | 2.609 | 0.442 | 557 | 135.45 | -0.002 | 0.721 | 2.5188
3 | 17 | 50 | 2.633 | 0.435 | 1085 | 132.17 | -0.002 | 0.721 | 2.6061
3 | 18 | 10 | 5.913 | 0.964 | 1158 | 130.52 | -0.002 | 0.721 | 5.8228
3 | 19 | 10 | 5.675 | 0.949 | 3206 | 133.82 | -0.002 | 0.721 | 5.5948
6 | 21 | 105 | 1.551 | 0.28 | 1247 | 144.13 | -0.002 | 0.721 | 1.5363 | b | bad titration curve | check against CTD, if good, no flag needed
6 | 22 | -99 | -99 | -99 | -99 | -99 | -99 | 0.721 | -99.9 | i | All samples: Niskin Bottle did not close
6 | 23 | 75 | 2.193 | 0.385 | 1400 | 140.3 | -0.002 | 0.721 | 2.1671 |  | DO: Duplicate taken but lid was off so not used
6 | 24 | 75 | 2.193 | 0.393 | 1175 | 143.13 | -0.002 | 0.721 | 2.1676
6 | 25 | 50 | 2.696 | 0.462 | 1209 | 137.02 | -0.002 | 0.721 | 2.6617
6 | 26 | 25 | 4.621 | 0.844 | 2020 | 145.95 | -0.002 | 0.721 | 4.542
6 | 27 | 10 | 5.821 | 0.959 | 1384 | 131.86 | -0.002 | 0.721 | 5.7389
6 | 28 | 5 | 5.945 | 1.025 | 1406 | 137.91 | -0.002 | 0.721 | 5.8597
12 | 84 | 1300 | 0.55 | 0.091 | 611 | 131.71 | -0.002 | 0.721 | 0.55439
12 | 85 | 1250 | 0.446 | 0.075 | 620 | 133.69 | -0.002 | 0.721 | 0.45192
12 | 86 | 1250 | 0.44 | 0.072 | 621 | 130.31 | -0.002 | 0.721 | 0.4457
12 | 87 | 1000 | 0.251 | 0.042 | 638 | 132.64 | -0.002 | 0.721 | 0.25982
12 | 88 | 800 | 0.237 | 0.04 | 639 | 133.59 | -0.002 | 0.721 | 0.24617
12 | 89 | 600 | 0.464 | 0.079 | 657 | 135.48 | -0.002 | 0.721 | 0.46908
12 | 90 | 400 | 1.07 | 0.175 | 712 | 130.58 | -0.002 | 0.721 | 1.0775
12 | 91 | 300 | 1.363 | 0.237 | 715 | 138.86 | -0.002 | 0.721 | 1.3633
12 | 92 | 250 | -99 | -99 | -99 | -99 | -99 | 0.721 | -99.9 | e | DO: Bubble on lens
12 | 93 | 200 | 1.735 | 0.278 | 1301 | 128.18 | -0.002 | 0.721 | 1.7367
12 | 94 | 175 | 1.952 | 0.333 | 1321 | 136.34 | -0.002 | 0.721 | 1.9311
12 | 95 | 150 | 2.366 | 0.395 | 1333 | 133.52 | -0.002 | 0.721 | 2.3378
12 | 96 | 125 | 2.89 | 0.486 | 1374 | 134.51 | -0.002 | 0.721 | 2.8524
12 | 97 | 100 | 3.534 | 0.589 | 1174 | 133.33 | -0.002 | 0.721 | 3.4976
12 | 98 | 75 | 4.902 | 0.803 | 1487 | 131.14 | -0.002 | 0.721 | 4.8289 | f
12 | 99 | 50 | 6.373 | 1.052 | 1465 | 132.13 | -0.002 | 0.721 | 6.2748
12 | 100 | 25 | 6.599 | 1.117 | 1368 | 135.43 | -0.002 | 0.721 | 6.4506
12 | 101 | 10 | 6.722 | 1.084 | 647 | 129.12 | -0.002 | 0.721 | 6.6367
12 | 102 | 5 | 6.86 | 1.092 | 700 | 127.48 | -0.002 | 0.721 | 6.6864
20 | 139 | 2005 | 1.451 | 0.262 | 1247 | 144.13 | -0.002 | 0.721 | 1.4382
20 | 140 | 1500 | 0.681 | 0.116 | 1320 | 135.74 | -0.002 | 0.721 | 0.67094 | b | bad titration curve | check against CTD, if good, no flag needed
20 | 141 | 1500 | 0.682 | 0.12 | 1400 | 140.3 | -0.002 | 0.721 | 0.69924
20 | 142 | 1250 | 0.355 | 0.064 | 1175 | 143.13 | -0.002 | 0.721 | 0.3613
20 | 143 | 1000 | 0.237 | 0.041 | 1209 | 137.02 | -0.002 | 0.721 | 0.24565
20 | 144 | 800 | 1.005 | 0.184 | 2020 | 145.95 | -0.002 | 0.721 | -99.9 | e | problem with titration
20 | 145 | 600 | 0.428 | 0.071 | 1384 | 131.86 | -0.002 | 0.721 | 0.44635
20 | 146 | 400 | 1.1 | 0.19 | 1406 | 137.91 | -0.002 | 0.721 | -99 | e | bottle probably closed too early - nuts + sal samples appear to be from ~1500m
20 | 147 | 300 | 1.91 | 0.325 | 1322 | 136.02 | -0.002 | 0.721 | 1.901
20 | 148 | 250 | 2.034 | 0.344 | 1373 | 135.19 | -0.002 | 0.721 | 2.0118
20 | 149 | 200 | 2.047 | 0.326 | 1146 | 127.44 | -0.002 | 0.721 | 2.0372
20 | 150 | 175 | 2.147 | 0.361 | 1386 | 134.42 | -0.002 | 0.721 | 2.1229
20 | 151 | 150 | 2.333 | 0.398 | 631 | 136.38 | -0.002 | 0.721 | 2.3053
20 | 152 | 125 | 2.847 | 0.472 | 1414 | 132.62 | -0.002 | 0.721 | 2.8106
20 | 153 | 100 | 4.212 | 0.71 | 1397 | 134.84 | -0.002 | 0.721 | 4.1519
20 | 154 | 75 | 6.098 | 1.021 | 1409 | 133.99 | -0.002 | 0.721 | 6.0161
20 | 155 | 50 | 6.48 | 1.103 | 1326 | 136.18 | -0.002 | 0.721 | 6.3915
20 | 156 | 25 | 6.082 | 1.016 | 1123 | 135.93 | -0.002 | 0.721 | 5.994 | f
20 | 157 | 10 | 5.971 | 1.043 | 1411 | 139.69 | -0.002 | 0.721 | 5.8909
20 | 158 | 5 | 5.967 | 1.015 | 1380 | 136.09 | -0.002 | 0.721 | 5.8815
29 | 202 | 3277 | 2.344 | 0.386 | 611 | 131.71 | -0.002 | 0.721 | 2.3286
29 | 203 | 3000 | 2.291 | 0.383 | 620 | 133.69 | -0.002 | 0.721 | 2.2641
29 | 204 | 2500 | 1.982 | 0.323 | 621 | 130.31 | -0.002 | 0.721 | 1.9131
29 | 205 | 2500 | 1.862 | 0.309 | 638 | 132.64 | -0.002 | 0.721 | 1.8434
29 | 206 | 2000 | 1.298 | 0.217 | 639 | 133.59 | -0.002 | 0.721 | 1.2884
29 | 207 | 1500 | 0.623 | 0.106 | 657 | 135.48 | -0.002 | 0.721 | 0.63742
29 | 208 | 1250 | 0.445 | 0.073 | 712 | 130.58 | -0.002 | 0.721 | 0.45682
29 | 209 | 1000 | 0.239 | 0.042 | 715 | 138.86 | -0.002 | 0.721 | 0.25934
29 | 210 | 800 | 0.311 | 0.05 | 1105 | 127.61 | -0.002 | 0.721 | 0.31957
29 | 211 | 600 | 0.584 | 0.094 | 1301 | 128.18 | -0.002 | 0.721 | 0.58833
29 | 212 | 400 | 1.482 | 0.253 | 1321 | 136.34 | -0.002 | 0.721 | 1.4697
29 | 213 | 300 | 2.731 | 0.456 | 1333 | 133.52 | -0.002 | 0.721 | 2.7089
29 | 214 | 250 | 3.497 | 0.588 | 1374 | 134.51 | -0.002 | 0.721 | 3.4489 |  | All samples: Leaky, but no obvious problem with samples
29 | 215 | 200 | 4.291 | 0.715 | 1174 | 133.33 | -0.002 | 0.721 | 4.2292
29 | 216 | 175 | 4.644 | 0.761 | 1487 | 131.14 | -0.002 | 0.721 | 4.5769
29 | 217 | 150 | 4.888 | 0.807 | 1465 | 132.13 | -0.002 | 0.721 | 4.816
29 | 218 | 125 | 5.346 | 0.905 | 1368 | 135.43 | -0.002 | 0.721 | 5.2776
29 | 219 | 100 | 6.083 | 0.981 | 647 | 129.12 | -0.002 | 0.721 | 6.0089
29 | 220 | 75 | 6.832 | 1.089 | 700 | 127.48 | -0.002 | 0.721 | 6.732 | f
29 | 221 | 50 | 7.066 | 1.172 | 1302 | 132.75 | -0.002 | 0.721 | 6.9562
29 | 222 | 25 | 6.388 | 1.073 | 1327 | 134.41 | -0.002 | 0.721 | 6.3013
29 | 223 | 10 | 5.919 | 1.007 | 1367 | 136.1 | -0.002 | 0.721 | 5.8406
29 | 224 | 5 | 5.926 | 0.978 | 622 | 132.1 | -0.002 | 0.721 | 5.8474
37 | 287 | -99 | -99 | -99 | -99 | -99 | -99 | 0.721 | -99.9 | e | DO: system problem
37 | 288 | 3500 | 2.751 | 0.467 | 1320 | 135.74 | -0.002 | 0.721 | 2.7045
37 | 289 | 3000 | 2.466 | 0.433 | 1400 | 140.3 | -0.002 | 0.721 | 2.4473
37 | 290 | 2500 | 1.908 | 0.342 | 1175 | 143.13 | -0.002 | 0.721 | 1.8876
37 | 291 | 2500 | 1.907 | 0.327 | 1209 | 137.02 | -0.002 | 0.721 | 1.8755
37 | 292 | 2000 | 1.219 | 0.223 | 2020 | 145.95 | -0.002 | 0.721 | 1.2262
37 | 293 | 1500 | 0.507 | 0.084 | 1384 | 131.86 | -0.002 | 0.721 | 0.52392
37 | 294 | 1250 | 0.311 | 0.054 | 1406 | 137.91 | -0.002 | 0.721 | 0.31816
37 | 295 | 1000 | 0.285 | 0.049 | 1322 | 136.02 | -0.002 | 0.721 | 0.29374
37 | 296 | 800 | 0.388 | 0.066 | 1373 | 135.19 | -0.002 | 0.721 | 0.39447
37 | 297 | 600 | 0.619 | 0.099 | 1146 | 127.44 | -0.002 | 0.721 | 0.64121
37 | 298 | 400 | 1.51 | 0.254 | 1386 | 134.42 | -0.002 | 0.721 | 1.5027
37 | 299 | 300 | 2.532 | 0.432 | 631 | 136.38 | -0.002 | 0.721 | 2.5014
37 | 300 | 250 | 3.185 | 0.528 | 1414 | 132.62 | -0.002 | 0.721 | 3.1428
37 | 301 | 200 | 4.521 | 0.762 | 1397 | 134.84 | -0.002 | 0.721 | 4.4552
37 | 302 | 175 | 5.148 | 0.862 | 1409 | 133.99 | -0.002 | 0.721 | 5.071
37 | 303 | 150 | 5.822 | 0.991 | 1326 | 136.18 | -0.002 | 0.721 | 5.7331
37 | 304 | 125 | 6.604 | 1.122 | 1123 | 135.93 | -0.002 | 0.721 | 6.4902
37 | 305 | 100 | 6.813 | 1.19 | 1411 | 139.69 | -0.002 | 0.721 | 6.7069
37 | 306 | 75 | 7.005 | 1.185 | 1380 | 136.09 | -0.002 | 0.721 | 6.845 | f
37 | 307 | 50 | 6.954 | 1.186 | 1144 | 136.45 | -0.002 | 0.721 | 6.8512
37 | 308 | 25 | 6.024 | 1.003 | 1319 | 133.25 | -0.002 | 0.721 | 5.9202
37 | 309 | 10 | 5.967 | 1.09 | 1404 | 145.99 | -0.002 | 0.721 | 5.8807
37 | 310 | 5 | 5.978 | 0.991 | 1106 | 132.68 | -0.002 | 0.721 | 5.9045
44 | 337 | 4317 | 3.225 | 0.539 | 620 | 133.69 | -0.002 | 0.721 | 3.1997
44 | 338 | 4000 | 3.199 | 0.521 | 621 | 130.31 | -0.002 | 0.721 | 3.1572
44 | 339 | 3500 | 2.955 | 0.49 | 638 | 132.64 | -0.002 | 0.721 | 2.9348
44 | 340 | 3000 | 2.538 | 0.424 | 639 | 133.59 | -0.002 | 0.721 | 2.5073
44 | 341 | 2500 | 1.953 | 0.331 | 657 | 135.48 | -0.002 | 0.721 | 1.9435
44 | 342 | 2000 | 1.303 | 0.213 | 712 | 130.58 | -0.002 | 0.721 | 1.2945
44 | 343 | 1500 | 0.499 | 0.087 | 715 | 138.86 | -0.002 | 0.721 | 0.51411
44 | 344 | 1250 | 0.342 | 0.055 | 1105 | 127.61 | -0.002 | 0.721 | 0.36276
44 | 345 | 1000 | 0.378 | 0.061 | 1301 | 128.18 | -0.002 | 0.721 | 0.38568
44 | 346 | 800 | 1.054 | 0.18 | 1321 | 136.34 | -0.002 | 0.721 | -99.9 | e | DO: Bubble in flask
44 | 347 | 600 | 0.627 | 0.105 | 1333 | 133.52 | -0.002 | 0.721 | 0.64103
44 | 348 | 400 | 1.176 | 0.198 | 1374 | 134.51 | -0.002 | 0.721 | 1.1567
44 | 349 | 300 | 1.895 | 0.316 | 1174 | 133.33 | -0.002 | 0.721 | 1.8869
44 | 350 | 250 | 2.757 | 0.452 | 1487 | 131.14 | -0.002 | 0.721 | 2.7229
44 | 351 | 200 | 3.739 | 0.619 | 1465 | 132.13 | -0.002 | 0.721 | 3.687 | f
44 | 352 | 175 | 4.412 | 0.747 | 1368 | 135.43 | -0.002 | 0.721 | 4.3484
44 | 353 | 150 | 5.407 | 0.872 | 647 | 129.12 | -0.002 | 0.721 | 5.3262
44 | 354 | 125 | 6.527 | 1.039 | 700 | 127.48 | -0.002 | 0.721 | 6.4147
44 | 355 | 100 | 6.928 | 1.149 | 1302 | 132.75 | -0.002 | 0.721 | 6.8199
44 | 356 | 75 | 6.906 | 1.16 | 1327 | 134.41 | -0.002 | 0.721 | 6.7987
44 | 357 | 50 | 6.913 | 1.176 | 1367 | 136.1 | -0.002 | 0.721 | 6.794
44 | 358 | 25 | 6.241 | 1.03 | 622 | 132.1 | -0.002 | 0.721 | 6.1333
44 | 359 | 10 | 6.212 | 1.058 | 1338 | 136.26 | -0.002 | 0.721 | 6.1164
44 | 360 | 5 | 6.375 | 1.049 | 611 | 131.71 | -0.002 | 0.721 | 6.2772
61 | 528 | 4025 | 3.177 | 0.573 | 1247 | 144.13 | -0.002 | 0.721 | 3.1228
61 | 529 | 3500 | 2.881 | 0.489 | 1320 | 135.74 | -0.002 | 0.721 | 2.8436
61 | 530 | 3500 | 2.837 | 0.498 | 1400 | 140.3 | -0.002 | 0.721 | 2.817
61 | 531 | 3000 | 2.484 | 0.445 | 1175 | 143.13 | -0.002 | 0.721 | 2.4641
61 | 532 | 2500 | 1.948 | 0.334 | 1209 | 137.02 | -0.002 | 0.721 | 1.9271
61 | 533 | 2000 | 1.279 | 0.234 | 2020 | 145.95 | -0.002 | 0.721 | 1.2693
61 | 534 | 1500 | 0.544 | 0.09 | 1384 | 131.86 | -0.002 | 0.721 | 0.54779
61 | 535 | 1250 | 0.34 | 0.059 | 1406 | 137.91 | -0.002 | 0.721 | 0.35807
61 | 536 | 1000 | 0.321 | 0.055 | 1322 | 136.02 | -0.002 | 0.721 | 0.32843
61 | 537 | 800 | 0.471 | 0.08 | 1373 | 135.19 | -0.002 | 0.721 | 0.47592
61 | 538 | 800 | 0.6 | 0.096 | 1146 | 127.44 | -0.002 | 0.721 | 0.6165
61 | 539 | 400 | 1.295 | 0.218 | 1386 | 134.42 | -0.002 | 0.721 | 1.2862
61 | 540 | 300 | 2.086 | 0.356 | 631 | 136.38 | -0.002 | 0.721 | 2.0285
61 | 541 | 250 | 2.666 | 0.442 | 1414 | 132.62 | -0.002 | 0.721 | 2.6505
61 | 542 | 200 | 3.921 | 0.661 | 1397 | 134.84 | -0.002 | 0.721 | 3.8778
61 | 543 | 175 | 4.395 | 0.736 | 1409 | 133.99 | -0.002 | 0.721 | 4.3372
61 | 544 | 150 | 5.434 | 0.925 | 1326 | 136.18 | -0.002 | 0.721 | 5.3636
61 | 545 | 125 | 6.29 | 1.07 | 1123 | 135.93 | -0.002 | 0.721 | 6.202 | f
61 | 546 | 100 | 6.727 | 1.175 | 1411 | 139.69 | -0.002 | 0.721 | 6.6281
61 | 547 | 75 | 6.843 | 1.164 | 1380 | 136.09 | -0.002 | 0.721 | 6.7482
61 | 548 | 50 | 6.936 | 1.183 | 1144 | 136.45 | -0.002 | 0.721 | 6.8339
61 | 549 | 25 | 6.108 | 1.017 | 1319 | 133.25 | -0.002 | 0.721 | 6.0205
61 | 550 | 10 | 6.104 | 1.115 | 1404 | 145.99 | -0.002 | 0.721 | 6.0206
61 | 551 | 5 | 6.111 | 1.013 | 1106 | 132.68 | -0.002 | 0.721 | 6.0231
71 | 617 | 2000 | 1.29 | 0.233 | 1247 | 144.13 | -0.002 | 0.721 | 1.2256
71 | 618 | 1500 | 0.563 | 0.096 | 1320 | 135.74 | -0.002 | 0.721 | 0.55507
71 | 619 | 1250 | 0.311 | 0.055 | 1400 | 140.3 | -0.002 | 0.721 | 0.31826
71 | 620 | 1000 | 0.254 | 0.046 | 1175 | 143.13 | -0.002 | 0.721 | 0.25149
71 | 621 | 800 | 0.388 | 0.067 | 1209 | 137.02 | -0.002 | 0.721 | 0.34895
71 | 622 | 600 | 0.567 | 0.104 | 2020 | 145.95 | -0.002 | 0.721 | 0.53723
71 | 623 | 400 | 1.102 | 0.182 | 1384 | 131.86 | -0.002 | 0.721 | 1.0848
71 | 624 | 300 | 1.547 | 0.267 | 1406 | 137.91 | -0.002 | 0.721 | 1.5325
71 | 625 | 250 | 1.821 | 0.31 | 1322 | 136.02 | -0.002 | 0.721 | 1.8027
71 | 626 | 200 | 2.229 | 0.377 | 1373 | 135.19 | -0.002 | 0.721 | 2.2037
71 | 627 | 175 | 2.455 | 0.391 | 1146 | 127.44 | -0.002 | 0.721 | 2.4387
71 | 628 | 150 | 2.767 | 0.465 | 1386 | 134.42 | -0.002 | 0.721 | 2.7315
71 | 629 | 125 | 4.164 | 0.71 | 631 | 136.38 | -0.002 | 0.721 | 4.1043
71 | 630 | 100 | 5.715 | 0.947 | 1414 | 132.62 | -0.002 | 0.721 | 5.6402
71 | 631 | 75 | 6.581 | 1.109 | 1397 | 134.84 | -0.002 | 0.721 | 6.4793
71 | 632 | 50 | 6.946 | 1.163 | 1409 | 133.99 | -0.002 | 0.721 | 6.8497
71 | 633 | 40 | 7.004 | 1.196 | 1326 | 136.18 | -0.002 | 0.721 | 6.9 | f
71 | 634 | 30 | 6.08 | 1.033 | 1123 | 135.93 | -0.002 | 0.721 | 6.0042
71 | 635 | 25 | 6.069 | 1.06 | 1411 | 139.69 | -0.002 | 0.721 | 5.9753
71 | 636 | 20 | 6.067 | 1.032 | 1380 | 136.09 | -0.002 | 0.721 | 5.9739
71 | 637 | 10 | 6.01 | 1.025 | 1144 | 136.45 | -0.002 | 0.721 | 5.9349
71 | 638 | 5 | 6 | 0.999 | 1319 | 133.25 | -0.002 | 0.721 | 5.9202
71 | 639 | 0 | 6.028 | 1.101 | 1404 | 145.99 | -0.002 | 0.721 | 5.9345

## 2009-10oxy
File Name | LOC:EVENT_NUMBER | LOC:LATITUDE | LOC:LONGITUDE | LOC:WATER DEPTH | Sample_number | Pressure [DBARS] | Oxygen:Dissolved [mL/L] | Thiosulfate_titer [cm**3] | Flask_Number | Flask_Volume [cm**3] | Blank [cm**3] | Standard [cm**3] |  | DO recalc. NN
2009-10-0001.oxy | 1 |  |  |  | 2 | 200 | 0 | 0.01 | 620 | 133.69 | -0.002 | 0.709 |  | 0
2009-10-0001.oxy | 1 |  |  |  | 3 | 175 | 0 | 0.01 | 621 | 130.31 | -0.002 | 0.709 |  | 0
2009-10-0001.oxy | 1 |  |  |  | 4 | 150 | 0 | 0.01 | 638 | 132.64 | -0.002 | 0.709 |  | 0
2009-10-0001.oxy | 1 |  |  |  | 5 | 125 | 0.141 | 0.024 | 639 | 133.59 | -0.002 | 0.709 |  | 0
2009-10-0001.oxy | 1 |  |  |  | 5 | 125 | 0.144 | 0.025 | 1338 | 136.26 | -0.002 | 0.709 |  | 0.158
2009-10-0001.oxy | 1 |  |  |  | 6 | 100 | 0.322 | 0.055 | 657 | 135.48 | -0.002 | 0.709 |  | 0
2009-10-0001.oxy | 1 |  |  |  | 7 | 75 | 2.671 | 0.436 | 712 | 130.58 | -0.002 | 0.709 |  | 0
2009-10-0001.oxy | 1 |  |  |  | 8 | 50 | 3.512 | 0.61 | 715 | 138.86 | -0.002 | 0.709 |  | 0
2009-10-0001.oxy | 1 |  |  |  | 9 | 25 | 5.403 | 0.861 | 1105 | 127.61 | -0.002 | 0.709 |  | 0
2009-10-0001.oxy | 1 |  |  |  | 10 | 10 | 6.591 | 1.055 | 1301 | 128.18 | -0.002 | 0.709 |  | 0
2009-10-0001.oxy | 1 |  |  |  | 11 | [8 empty] | -99
2009-10-0002.oxy | 3 | 48.5932 | -123.4998 | 225 | 12 | 200 | 0.009 | 0.002 | 76 | 132.36 | -0.002 | 0.709 |  | 0
2009-10-0002.oxy | 3 | 48.5932 | -123.4998 | 225 | 13 | 200 | 0 | 0.01 | 559 | 135.75 | -0.002 | 0.709 |  | 0
2009-10-0002.oxy | 3 | 48.5932 | -123.4998 | 225 | 14 | 100 | 0.514 | 0.088 | 632 | 136.17 | -0.002 | 0.709 |  | 0
2009-10-0002.oxy | 3 | 48.5932 | -123.4998 | 225 | 15 | 100 | 0.55 | 0.09 | 371 | 130.41 | -0.002 | 0.709 |  | 0
2009-10-0002.oxy | 3 | 48.5932 | -123.4998 | 225 | 16 | 50 | 2.609 | 0.442 | 557 | 135.45 | -0.002 | 0.709 |  | 0
2009-10-0002.oxy | 3 | 48.5932 | -123.4998 | 225 | 17 | 50 | 2.633 | 0.435 | 1085 | 132.17 | -0.002 | 0.709 |  | 0
2009-10-0002.oxy | 3 | 48.5932 | -123.4998 | 225 | 18 | 10 | 5.913 | 0.964 | 1158 | 130.52 | -0.002 | 0.709 |  | 0
2009-10-0002.oxy | 3 | 48.5932 | -123.4998 | 225 | 19 | 10 | 5.675 | 0.949 | 3206 | 133.82 | -0.002 | 0.709 |  | 0
2009-10-0006.oxy | 6 | 48.5988 | -125.9908 | 115 | 21 | 105 | 1.551 | 0.28 | 1247 | 144.13 | -0.002 | 0.709 |  | 0
2009-10-0006.oxy | 6 | 48.5988 | -125.9908 | 115 | 22 | [8 empty] | -99
2009-10-0006.oxy | 6 | 48.5988 | -125.9908 | 115 | 23 | 75 | 2.193 | 0.385 | 1400 | 140.3 | -0.002 | 0.709 |  | 0
2009-10-0006.oxy | 6 | 48.5988 | -125.9908 | 115 | 24 | 75 | 2.193 | 0.393 | 1175 | 143.13 | -0.002 | 0.709 |  | 0
2009-10-0006.oxy | 6 | 48.5988 | -125.9908 | 115 | 25 | 50 | 2.696 | 0.462 | 1209 | 137.02 | -0.002 | 0.709 |  | 0
2009-10-0006.oxy | 6 | 48.5988 | -125.9908 | 115 | 26 | 25 | 4.621 | 0.844 | 2020 | 145.95 | -0.002 | 0.709 |  | 0
2009-10-0006.oxy | 6 | 48.5988 | -125.9908 | 115 | 27 | 10 | 5.821 | 0.959 | 1384 | 131.86 | -0.002 | 0.709 |  | 0
2009-10-0006.oxy | 6 | 48.5988 | -125.9908 | 115 | 28 | 5 | 5.945 | 1.025 | 1406 | 137.91 | -0.002 | 0.709 |  | 0
2009-10-0012.oxy | 12 | 48.6553 | -126.6538 | 1301 | 84 | 1300 | 0.55 | 0.091 | 611 | 131.71 | -0.002 | 0.709 |  | 0
2009-10-0012.oxy | 12 | 48.6553 | -126.6538 | 1301 | 85 | 1250 | 0.446 | 0.075 | 620 | 133.69 | -0.002 | 0.709 |  | 0
2009-10-0012.oxy | 12 | 48.6553 | -126.6538 | 1301 | 86 | 1250 | 0.44 | 0.072 | 621 | 130.31 | -0.002 | 0.709 |  | 0
2009-10-0012.oxy | 12 | 48.6553 | -126.6538 | 1301 | 87 | 1000 | 0.251 | 0.042 | 638 | 132.64 | -0.002 | 0.709 |  | 0
2009-10-0012.oxy | 12 | 48.6553 | -126.6538 | 1301 | 88 | 800 | 0.237 | 0.04 | 639 | 133.59 | -0.002 | 0.709 |  | 0
2009-10-0012.oxy | 12 | 48.6553 | -126.6538 | 1301 | 89 | 600 | 0.464 | 0.079 | 657 | 135.48 | -0.002 | 0.709 |  | 0
2009-10-0012.oxy | 12 | 48.6553 | -126.6538 | 1301 | 90 | 400 | 1.07 | 0.175 | 712 | 130.58 | -0.002 | 0.709 |  | 0
2009-10-0012.oxy | 12 | 48.6553 | -126.6538 | 1301 | 91 | 300 | 1.363 | 0.237 | 715 | 138.86 | -0.002 | 0.709 |  | 0
2009-10-0012.oxy | 12 | 48.6553 | -126.6538 | 1301 | 92 | [8 empty] | -99
2009-10-0012.oxy | 12 | 48.6553 | -126.6538 | 1301 | 93 | 200 | 1.735 | 0.278 | 1301 | 128.18 | -0.002 | 0.709 |  | 0
2009-10-0012.oxy | 12 | 48.6553 | -126.6538 | 1301 | 94 | 175 | 1.952 | 0.333 | 1321 | 136.34 | -0.002 | 0.709 |  | 0
2009-10-0012.oxy | 12 | 48.6553 | -126.6538 | 1301 | 95 | 150 | 2.366 | 0.395 | 1333 | 133.52 | -0.002 | 0.709 |  | 0
2009-10-0012.oxy | 12 | 48.6553 | -126.6538 | 1301 | 96 | 125 | 2.89 | 0.486 | 1374 | 134.51 | -0.002 | 0.709 |  | 0
2009-10-0012.oxy | 12 | 48.6553 | -126.6538 | 1301 | 97 | 100 | 3.534 | 0.589 | 1174 | 133.33 | -0.002 | 0.709 |  | 0
2009-10-0012.oxy | 12 | 48.6553 | -126.6538 | 1301 | 98 | 75 | 4.901 | 0.803 | 1487 | 131.14 | -0.002 | 0.709 |  | 0
2009-10-0012.oxy | 12 | 48.6553 | -126.6538 | 1301 | 98 | 75 | 4.902 | 0.835 | 1338 | 136.26 | -0.002 | 0.709 |  | 0
2009-10-0012.oxy | 12 | 48.6553 | -126.6538 | 1301 | 99 | 50 | 6.373 | 1.052 | 1465 | 132.13 | -0.002 | 0.709 |  | 0
2009-10-0012.oxy | 12 | 48.6553 | -126.6538 | 1301 | 100 | 25 | 6.599 | 1.117 | 1368 | 135.43 | -0.002 | 0.709 |  | 0
2009-10-0012.oxy | 12 | 48.6553 | -126.6538 | 1301 | 101 | 10 | 6.722 | 1.084 | 647 | 129.12 | -0.002 | 0.709 |  | 0
2009-10-0012.oxy | 12 | 48.6553 | -126.6538 | 1301 | 102 | 5 | 6.86 | 1.092 | 700 | 127.48 | -0.002 | 0.709 |  | 0
2009-10-0020.oxy | 20 | 48.9688 | -130.6678 | 3278 | 139 | 2005 | 1.451 | 0.262 | 1247 | 144.13 | -0.002 | 0.709 |  | 0
2009-10-0020.oxy | 20 | 48.9688 | -130.6678 | 3278 | 140 | 1500 | 0.681 | 0.116 | 1320 | 135.74 | -0.002 | 0.709 |  | 0
2009-10-0020.oxy | 20 | 48.9688 | -130.6678 | 3278 | 141 | 1500 | 0.682 | 0.12 | 1400 | 140.3 | -0.002 | 0.709 |  | 0
2009-10-0020.oxy | 20 | 48.9688 | -130.6678 | 3278 | 142 | 1250 | 0.355 | 0.064 | 1175 | 143.13 | -0.002 | 0.709 |  | 0
2009-10-0020.oxy | 20 | 48.9688 | -130.6678 | 3278 | 143 | 1000 | 0.237 | 0.041 | 1209 | 137.02 | -0.002 | 0.709 |  | 0
2009-10-0020.oxy | 20 | 48.9688 | -130.6678 | 3278 | 144 | 800 | 1.005 | 0.184 | 2020 | 145.95 | -0.002 | 0.709 |  | 0
2009-10-0020.oxy | 20 | 48.9688 | -130.6678 | 3278 | 145 | 600 | 0.428 | 0.071 | 1384 | 131.86 | -0.002 | 0.709 |  | 0
2009-10-0020.oxy | 20 | 48.9688 | -130.6678 | 3278 | 146 | 400 | 1.1 | 0.19 | 1406 | 137.91 | -0.002 | 0.709 |  | 0
2009-10-0020.oxy | 20 | 48.9688 | -130.6678 | 3278 | 147 | 300 | 1.91 | 0.325 | 1322 | 136.02 | -0.002 | 0.709 |  | 0
2009-10-0020.oxy | 20 | 48.9688 | -130.6678 | 3278 | 148 | 250 | 2.034 | 0.344 | 1373 | 135.19 | -0.002 | 0.709 |  | 0
2009-10-0020.oxy | 20 | 48.9688 | -130.6678 | 3278 | 149 | 200 | 2.047 | 0.326 | 1146 | 127.44 | -0.002 | 0.709 |  | 0
2009-10-0020.oxy | 20 | 48.9688 | -130.6678 | 3278 | 150 | 175 | 2.147 | 0.361 | 1386 | 134.42 | -0.002 | 0.709 |  | 0
2009-10-0020.oxy | 20 | 48.9688 | -130.6678 | 3278 | 151 | 150 | 2.333 | 0.398 | 631 | 136.38 | -0.002 | 0.709 |  | 0
2009-10-0020.oxy | 20 | 48.9688 | -130.6678 | 3278 | 152 | 125 | 2.847 | 0.472 | 1414 | 132.62 | -0.002 | 0.709 |  | 0
2009-10-0020.oxy | 20 | 48.9688 | -130.6678 | 3278 | 153 | 100 | 4.212 | 0.71 | 1397 | 134.84 | -0.002 | 0.709 |  | 0
2009-10-0020.oxy | 20 | 48.9688 | -130.6678 | 3278 | 154 | 75 | 6.098 | 1.021 | 1409 | 133.99 | -0.002 | 0.709 |  | 0
2009-10-0020.oxy | 20 | 48.9688 | -130.6678 | 3278 | 155 | 50 | 6.48 | 1.103 | 1326 | 136.18 | -0.002 | 0.709 |  | 0
2009-10-0020.oxy | 20 | 48.9688 | -130.6678 | 3278 | 156 | 25 | 5.98 | 1.016 | 1123 | 135.93 | -0.002 | 0.709 |  | 0
2009-10-0020.oxy | 20 | 48.9688 | -130.6678 | 3278 | 156 | 25 | 6.183 | 1.025 | 1106 | 132.68 | -0.002 | 0.709 | noted as dup of 156 on dups spreadsheet | 6.191
2009-10-0020.oxy | 20 | 48.9688 | -130.6678 | 3278 | 157 | 10 | 5.971 | 1.043 | 1411 | 139.69 | -0.002 | 0.709 |  | 0
2009-10-0020.oxy | 20 | 48.9688 | -130.6678 | 3278 | 158 | 5 | 5.967 | 1.015 | 1380 | 136.09 | -0.002 | 0.709 |  | 0
2009-10-0020.oxy | 20 | 48.9688 | -130.6678 | 3278 | 202 | 3277 | 2.344 | 0.386 | 611 | 131.71 | -0.002 | 0.709 |  | 0
2009-10-0020.oxy | 20 | 48.9688 | -130.6678 | 3278 | 203 | 3000 | 2.291 | 0.383 | 620 | 133.69 | -0.002 | 0.709 |  | 0
2009-10-0020.oxy | 20 | 48.9688 | -130.6678 | 3278 | 204 | 2500 | 1.982 | 0.323 | 621 | 130.31 | -0.002 | 0.709 |  | 0
2009-10-0020.oxy | 20 | 48.9688 | -130.6678 | 3278 | 205 | 2500 | 1.862 | 0.309 | 638 | 132.64 | -0.002 | 0.709 |  | 0
2009-10-0020.oxy | 20 | 48.9688 | -130.6678 | 3278 | 206 | 2000 | 1.298 | 0.217 | 639 | 133.59 | -0.002 | 0.709 |  | 0
2009-10-0020.oxy | 20 | 48.9688 | -130.6678 | 3278 | 207 | 1500 | 0.623 | 0.106 | 657 | 135.48 | -0.002 | 0.709 |  | 0
2009-10-0020.oxy | 20 | 48.9688 | -130.6678 | 3278 | 208 | 1250 | 0.445 | 0.073 | 712 | 130.58 | -0.002 | 0.709 |  | 0
2009-10-0020.oxy | 20 | 48.9688 | -130.6678 | 3278 | 209 | 1000 | 0.239 | 0.042 | 715 | 138.86 | -0.002 | 0.709 |  | 0
2009-10-0020.oxy | 20 | 48.9688 | -130.6678 | 3278 | 210 | 800 | 0.311 | 0.05 | 1105 | 127.61 | -0.002 | 0.709 |  | 0
2009-10-0020.oxy | 20 | 48.9688 | -130.6678 | 3278 | 211 | 600 | 0.584 | 0.094 | 1301 | 128.18 | -0.002 | 0.709 |  | 0
2009-10-0020.oxy | 20 | 48.9688 | -130.6678 | 3278 | 212 | 400 | 1.482 | 0.253 | 1321 | 136.34 | -0.002 | 0.709 |  | 0
2009-10-0020.oxy | 20 | 48.9688 | -130.6678 | 3278 | 213 | 300 | 2.731 | 0.456 | 1333 | 133.52 | -0.002 | 0.709 |  | 0
2009-10-0020.oxy | 20 | 48.9688 | -130.6678 | 3278 | 214 | 250 | 3.497 | 0.588 | 1374 | 134.51 | -0.002 | 0.709 |  | 0
2009-10-0020.oxy | 20 | 48.9688 | -130.6678 | 3278 | 215 | 200 | 4.291 | 0.715 | 1174 | 133.33 | -0.002 | 0.709 |  | 0
2009-10-0020.oxy | 20 | 48.9688 | -130.6678 | 3278 | 216 | 175 | 4.644 | 0.761 | 1487 | 131.14 | -0.002 | 0.709 |  | 0
2009-10-0020.oxy | 20 | 48.9688 | -130.6678 | 3278 | 217 | 150 | 4.888 | 0.807 | 1465 | 132.13 | -0.002 | 0.709 |  | 0
2009-10-0020.oxy | 20 | 48.9688 | -130.6678 | 3278 | 218 | 125 | 5.346 | 0.905 | 1368 | 135.43 | -0.002 | 0.709 |  | 0
2009-10-0020.oxy | 20 | 48.9688 | -130.6678 | 3278 | 219 | 100 | 6.083 | 0.981 | 647 | 129.12 | -0.002 | 0.709 |  | 0
2009-10-0020.oxy | 20 | 48.9688 | -130.6678 | 3278 | 220 | 75 | 6.841 | 1.089 | 700 | 127.48 | -0.002 | 0.709 |  | 0
2009-10-0020.oxy | 20 | 48.9688 | -130.6678 | 3278 | 220 | 75 | 6.823 | 1.162 | 1338 | 136.26 | -0.002 | 0.709 |  | 6.842
2009-10-0020.oxy | 20 | 48.9688 | -130.6678 | 3278 | 221 | 50 | 7.066 | 1.172 | 1302 | 132.75 | -0.002 | 0.709 |  | 0
2009-10-0020.oxy | 20 | 48.9688 | -130.6678 | 3278 | 222 | 25 | 6.388 | 1.073 | 1327 | 134.41 | -0.002 | 0.709 |  | 0
2009-10-0020.oxy | 20 | 48.9688 | -130.6678 | 3278 | 223 | 10 | 5.919 | 1.007 | 1367 | 136.1 | -0.002 | 0.709 |  | 0
2009-10-0020.oxy | 20 | 48.9688 | -130.6678 | 3278 | 224 | 5 | 5.926 | 0.978 | 622 | 132.1 | -0.002 | 0.709 |  | 0
2009-10-0037.oxy | 37 | 49.2787 | -134.7187 | 3695 | 288 | 3500 | 2.751 | 0.467 | 1320 | 135.74 | -0.002 | 0.709 |  | 0
2009-10-0037.oxy | 37 | 49.2787 | -134.7187 | 3695 | 289 | 3000 | 2.466 | 0.433 | 1400 | 140.3 | -0.002 | 0.709 |  | 0
2009-10-0037.oxy | 37 | 49.2787 | -134.7187 | 3695 | 290 | 2500 | 1.908 | 0.342 | 1175 | 143.13 | -0.002 | 0.709 |  | 0
2009-10-0037.oxy | 37 | 49.2787 | -134.7187 | 3695 | 291 | 2500 | 1.907 | 0.327 | 1209 | 137.02 | -0.002 | 0.709 |  | 0
2009-10-0037.oxy | 37 | 49.2787 | -134.7187 | 3695 | 292 | 2000 | 1.219 | 0.223 | 2020 | 145.95 | -0.002 | 0.709 |  | 0
2009-10-0037.oxy | 37 | 49.2787 | -134.7187 | 3695 | 293 | 1500 | 0.507 | 0.084 | 1384 | 131.86 | -0.002 | 0.709 |  | 0
2009-10-0037.oxy | 37 | 49.2787 | -134.7187 | 3695 | 294 | 1250 | 0.311 | 0.054 | 1406 | 137.91 | -0.002 | 0.709 |  | 0
2009-10-0037.oxy | 37 | 49.2787 | -134.7187 | 3695 | 295 | 1000 | 0.285 | 0.049 | 1322 | 136.02 | -0.002 | 0.709 |  | 0
2009-10-0037.oxy | 37 | 49.2787 | -134.7187 | 3695 | 296 | 800 | 0.388 | 0.066 | 1373 | 135.19 | -0.002 | 0.709 |  | 0
2009-10-0037.oxy | 37 | 49.2787 | -134.7187 | 3695 | 297 | 600 | 0.619 | 0.099 | 1146 | 127.44 | -0.002 | 0.709 |  | 0
2009-10-0037.oxy | 37 | 49.2787 | -134.7187 | 3695 | 298 | 400 | 1.51 | 0.254 | 1386 | 134.42 | -0.002 | 0.709 |  | 0
2009-10-0037.oxy | 37 | 49.2787 | -134.7187 | 3695 | 299 | 300 | 2.532 | 0.432 | 631 | 136.38 | -0.002 | 0.709 |  | 0
2009-10-0037.oxy | 37 | 49.2787 | -134.7187 | 3695 | 300 | 250 | 3.185 | 0.528 | 1414 | 132.62 | -0.002 | 0.709 |  | 0
2009-10-0037.oxy | 37 | 49.2787 | -134.7187 | 3695 | 301 | 200 | 4.521 | 0.762 | 1397 | 134.84 | -0.002 | 0.709 |  | 0
2009-10-0037.oxy | 37 | 49.2787 | -134.7187 | 3695 | 302 | 175 | 5.148 | 0.862 | 1409 | 133.99 | -0.002 | 0.709 |  | 0
2009-10-0037.oxy | 37 | 49.2787 | -134.7187 | 3695 | 303 | 150 | 5.822 | 0.991 | 1326 | 136.18 | -0.002 | 0.709 |  | 0
2009-10-0037.oxy | 37 | 49.2787 | -134.7187 | 3695 | 304 | 125 | 6.604 | 1.122 | 1123 | 135.93 | -0.002 | 0.709 |  | 0
2009-10-0037.oxy | 37 | 49.2787 | -134.7187 | 3695 | 305 | 100 | 6.813 | 1.19 | 1411 | 139.69 | -0.002 | 0.709 |  | 0
2009-10-0037.oxy | 37 | 49.2787 | -134.7187 | 3695 | 306 | 75 | 6.967 | 1.185 | 1380 | 136.09 | -0.002 | 0.709 |  | 0
2009-10-0037.oxy | 37 | 49.2787 | -134.7187 | 3695 | 306 | 75 | 7.042 | 1.169 | 3157 | 132.87 | -0.002 | 0.709 |  | 7.013
2009-10-0037.oxy | 37 | 49.2787 | -134.7187 | 3695 | 307 | 50 | 6.954 | 1.186 | 1144 | 136.45 | -0.002 | 0.709 |  | 0
2009-10-0037.oxy | 37 | 49.2787 | -134.7187 | 3695 | 308 | 25 | 6.024 | 1.003 | 1319 | 133.25 | -0.002 | 0.709 |  | 0
2009-10-0037.oxy | 37 | 49.2787 | -134.7187 | 3695 | 309 | 10 | 5.967 | 1.09 | 1404 | 145.99 | -0.002 | 0.709 |  | 0
2009-10-0037.oxy | 37 | 49.2787 | -134.7187 | 3695 | 310 | 5 | 5.978 | 0.991 | 1106 | 132.68 | -0.002 | 0.709 |  | 0
2009-10-0044.oxy | 44 | 49.9995 | -145.0023 | 4250 | 337 | 4317 | 6.375 | 1.049 | 611 | 131.71 | -0.002 | 0.709 |  | 0
2009-10-0044.oxy | 44 | 49.9995 | -145.0023 | 4250 | 338 | 4000 | 3.225 | 0.539 | 620 | 133.69 | -0.002 | 0.709 |  | 0
2009-10-0044.oxy | 44 | 49.9995 | -145.0023 | 4250 | 339 | 3500 | 3.199 | 0.521 | 621 | 130.31 | -0.002 | 0.709 |  | 0
2009-10-0044.oxy | 44 | 49.9995 | -145.0023 | 4250 | 340 | 3000 | 2.955 | 0.49 | 638 | 132.64 | -0.002 | 0.709 |  | 0
2009-10-0044.oxy | 44 | 49.9995 | -145.0023 | 4250 | 341 | 2500 | 2.538 | 0.424 | 639 | 133.59 | -0.002 | 0.709 |  | 0
2009-10-0044.oxy | 44 | 49.9995 | -145.0023 | 4250 | 342 | 2000 | 1.953 | 0.331 | 657 | 135.48 | -0.002 | 0.709 |  | 0
2009-10-0044.oxy | 44 | 49.9995 | -145.0023 | 4250 | 343 | 1500 | 1.303 | 0.213 | 712 | 130.58 | -0.002 | 0.709 |  | 0
2009-10-0044.oxy | 44 | 49.9995 | -145.0023 | 4250 | 344 | 1250 | 0.499 | 0.087 | 715 | 138.86 | -0.002 | 0.709 |  | 0
2009-10-0044.oxy | 44 | 49.9995 | -145.0023 | 4250 | 345 | 1000 | 0.342 | 0.055 | 1105 | 127.61 | -0.002 | 0.709 |  | 0
2009-10-0044.oxy | 44 | 49.9995 | -145.0023 | 4250 | 346 | 800 | 0.378 | 0.061 | 1301 | 128.18 | -0.002 | 0.709 |  | 0
2009-10-0044.oxy | 44 | 49.9995 | -145.0023 | 4250 | 347 | 600 | 1.054 | 0.18 | 1321 | 136.34 | -0.002 | 0.709 |  | 0
2009-10-0044.oxy | 44 | 49.9995 | -145.0023 | 4250 | 348 | 400 | 0.627 | 0.105 | 1333 | 133.52 | -0.002 | 0.709 |  | 0
2009-10-0044.oxy | 44 | 49.9995 | -145.0023 | 4250 | 349 | 300 | 1.176 | 0.198 | 1374 | 134.51 | -0.002 | 0.709 |  | 0
2009-10-0044.oxy | 44 | 49.9995 | -145.0023 | 4250 | 350 | 250 | 1.895 | 0.316 | 1174 | 133.33 | -0.002 | 0.709 |  | 0
2009-10-0044.oxy | 44 | 49.9995 | -145.0023 | 4250 | 351 | 200 | 2.757 | 0.452 | 1487 | 131.14 | -0.002 | 0.709 |  | 0
2009-10-0044.oxy | 44 | 49.9995 | -145.0023 | 4250 | 352 | 175 | 3.749 | 0.619 | 1465 | 132.13 | -0.002 | 0.709 |  | 0
2009-10-0044.oxy | 44 | 49.9995 | -145.0023 | 4250 | 352 | 175 | 3.729 | 0.617 | 3196 | 132.4 | -0.002 | 0.709 |  | 3.739
2009-10-0044.oxy | 44 | 49.9995 | -145.0023 | 4250 | 353 | 150 | 4.412 | 0.747 | 1368 | 135.43 | -0.002 | 0.709 |  | 0
2009-10-0044.oxy | 44 | 49.9995 | -145.0023 | 4250 | 354 | 125 | 5.407 | 0.872 | 647 | 129.12 | -0.002 | 0.709 |  | 0
2009-10-0044.oxy | 44 | 49.9995 | -145.0023 | 4250 | 355 | 100 | 6.527 | 1.039 | 700 | 127.48 | -0.002 | 0.709 |  | 0
2009-10-0044.oxy | 44 | 49.9995 | -145.0023 | 4250 | 356 | 75 | 6.928 | 1.149 | 1302 | 132.75 | -0.002 | 0.709 |  | 0
2009-10-0044.oxy | 44 | 49.9995 | -145.0023 | 4250 | 357 | 50 | 6.906 | 1.16 | 1327 | 134.41 | -0.002 | 0.709 |  | 0
2009-10-0044.oxy | 44 | 49.9995 | -145.0023 | 4250 | 358 | 25 | 6.913 | 1.176 | 1367 | 136.1 | -0.002 | 0.709 |  | 0
2009-10-0044.oxy | 44 | 49.9995 | -145.0023 | 4250 | 359 | 10 | 6.241 | 1.03 | 622 | 132.1 | -0.002 | 0.709 |  | 0
2009-10-0044.oxy | 44 | 49.9995 | -145.0023 | 4250 | 360 | 5 | 6.212 | 1.058 | 1338 | 136.26 | -0.002 | 0.709 |  | 0
2009-10-0061.oxy | 61 | 49.567 | -138.6662 | 3951 | 528 | 4025 | 3.177 | 0.573 | 1247 | 144.13 | -0.002 | 0.709 |  | 0
2009-10-0061.oxy | 61 | 49.567 | -138.6662 | 3951 | 529 | 3500 | 2.881 | 0.489 | 1320 | 135.74 | -0.002 | 0.709 |  | 0
2009-10-0061.oxy | 61 | 49.567 | -138.6662 | 3951 | 530 | 3500 | 2.837 | 0.498 | 1400 | 140.3 | -0.002 | 0.709 |  | 0
2009-10-0061.oxy | 61 | 49.567 | -138.6662 | 3951 | 531 | 3000 | 2.484 | 0.445 | 1175 | 143.13 | -0.002 | 0.709 |  | 0
2009-10-0061.oxy | 61 | 49.567 | -138.6662 | 3951 | 532 | 2500 | 1.948 | 0.334 | 1209 | 137.02 | -0.002 | 0.709 |  | 0
2009-10-0061.oxy | 61 | 49.567 | -138.6662 | 3951 | 533 | 2000 | 1.279 | 0.234 | 2020 | 145.95 | -0.002 | 0.709 |  | 0
2009-10-0061.oxy | 61 | 49.567 | -138.6662 | 3951 | 534 | 1500 | 0.544 | 0.09 | 1384 | 131.86 | -0.002 | 0.709 |  | 0
2009-10-0061.oxy | 61 | 49.567 | -138.6662 | 3951 | 535 | 1250 | 0.34 | 0.059 | 1406 | 137.91 | -0.002 | 0.709 |  | 0
2009-10-0061.oxy | 61 | 49.567 | -138.6662 | 3951 | 536 | 1000 | 0.321 | 0.055 | 1322 | 136.02 | -0.002 | 0.709 |  | 0
2009-10-0061.oxy | 61 | 49.567 | -138.6662 | 3951 | 537 | 800 | 0.471 | 0.08 | 1373 | 135.19 | -0.002 | 0.709 |  | 0
2009-10-0061.oxy | 61 | 49.567 | -138.6662 | 3951 | 538 | 800 | 0.6 | 0.096 | 1146 | 127.44 | -0.002 | 0.709 |  | 0
2009-10-0061.oxy | 61 | 49.567 | -138.6662 | 3951 | 539 | 400 | 1.295 | 0.218 | 1386 | 134.42 | -0.002 | 0.709 |  | 0
2009-10-0061.oxy | 61 | 49.567 | -138.6662 | 3951 | 540 | 300 | 2.086 | 0.356 | 631 | 136.38 | -0.002 | 0.709 |  | 0
2009-10-0061.oxy | 61 | 49.567 | -138.6662 | 3951 | 541 | 250 | 2.666 | 0.442 | 1414 | 132.62 | -0.002 | 0.709 |  | 0
2009-10-0061.oxy | 61 | 49.567 | -138.6662 | 3951 | 542 | 200 | 3.921 | 0.661 | 1397 | 134.84 | -0.002 | 0.709 |  | 0
2009-10-0061.oxy | 61 | 49.567 | -138.6662 | 3951 | 543 | 175 | 4.395 | 0.736 | 1409 | 133.99 | -0.002 | 0.709 |  | 0
2009-10-0061.oxy | 61 | 49.567 | -138.6662 | 3951 | 544 | 150 | 5.434 | 0.925 | 1326 | 136.18 | -0.002 | 0.709 |  | 0
2009-10-0061.oxy | 61 | 49.567 | -138.6662 | 3951 | 545 | 125 | 6.298 | 1.07 | 1123 | 135.93 | -0.002 | 0.709 |  | 0
2009-10-0061.oxy | 61 | 49.567 | -138.6662 | 3951 | 545 | 125 | 6.282 | 1.043 | 3157 | 132.87 | -0.002 | 0.709 |  | 6.297
2009-10-0061.oxy | 61 | 49.567 | -138.6662 | 3951 | 546 | 100 | 6.727 | 1.175 | 1411 | 139.69 | -0.002 | 0.709 |  | 0
2009-10-0061.oxy | 61 | 49.567 | -138.6662 | 3951 | 547 | 75 | 6.843 | 1.164 | 1380 | 136.09 | -0.002 | 0.709 |  | 0
2009-10-0061.oxy | 61 | 49.567 | -138.6662 | 3951 | 548 | 50 | 6.936 | 1.183 | 1144 | 136.45 | -0.002 | 0.709 |  | 0
2009-10-0061.oxy | 61 | 49.567 | -138.6662 | 3951 | 549 | 25 | 6.108 | 1.017 | 1319 | 133.25 | -0.002 | 0.709 |  | 0
2009-10-0061.oxy | 61 | 49.567 | -138.6662 | 3951 | 550 | 10 | 6.104 | 1.115 | 1404 | 145.99 | -0.002 | 0.709 |  | 0
2009-10-0061.oxy | 61 | 49.567 | -138.6662 | 3951 | 551 | 5 | 6.111 | 1.013 | 1106 | 132.68 | -0.002 | 0.709 |  | 0
2009-10-0071.oxy | 71 | 49.1237 | -132.6662 | 3316 | 617 | 2000 | 1.29 | 0.233 | 1247 | 144.13 | -0.002 | 0.709 |  | 0
2009-10-0071.oxy | 71 | 49.1237 | -132.6662 | 3316 | 618 | 1500 | 0.563 | 0.096 | 1320 | 135.74 | -0.002 | 0.709 |  | 0
2009-10-0071.oxy | 71 | 49.1237 | -132.6662 | 3316 | 619 | 1250 | 0.311 | 0.055 | 1400 | 140.3 | -0.002 | 0.709 |  | 0
2009-10-0071.oxy | 71 | 49.1237 | -132.6662 | 3316 | 620 | 1000 | 0.254 | 0.046 | 1175 | 143.13 | -0.002 | 0.709 |  | 0
2009-10-0071.oxy | 71 | 49.1237 | -132.6662 | 3316 | 621 | 800 | 0.388 | 0.067 | 1209 | 137.02 | -0.002 | 0.709 |  | 0
2009-10-0071.oxy | 71 | 49.1237 | -132.6662 | 3316 | 622 | 600 | 0.567 | 0.104 | 2020 | 145.95 | -0.002 | 0.709 |  | 0
2009-10-0071.oxy | 71 | 49.1237 | -132.6662 | 3316 | 623 | 400 | 1.102 | 0.182 | 1384 | 131.86 | -0.002 | 0.709 |  | 0
2009-10-0071.oxy | 71 | 49.1237 | -132.6662 | 3316 | 624 | 300 | 1.547 | 0.267 | 1406 | 137.91 | -0.002 | 0.709 |  | 0
2009-10-0071.oxy | 71 | 49.1237 | -132.6662 | 3316 | 625 | 250 | 1.821 | 0.31 | 1322 | 136.02 | -0.002 | 0.709 |  | 0
2009-10-0071.oxy | 71 | 49.1237 | -132.6662 | 3316 | 626 | 200 | 2.229 | 0.377 | 1373 | 135.19 | -0.002 | 0.709 |  | 0
2009-10-0071.oxy | 71 | 49.1237 | -132.6662 | 3316 | 627 | 175 | 2.455 | 0.391 | 1146 | 127.44 | -0.002 | 0.709 |  | 0
2009-10-0071.oxy | 71 | 49.1237 | -132.6662 | 3316 | 628 | 150 | 2.767 | 0.465 | 1386 | 134.42 | -0.002 | 0.709 |  | 0
2009-10-0071.oxy | 71 | 49.1237 | -132.6662 | 3316 | 629 | 125 | 4.164 | 0.71 | 631 | 136.38 | -0.002 | 0.709 |  | 0
2009-10-0071.oxy | 71 | 49.1237 | -132.6662 | 3316 | 630 | 100 | 5.715 | 0.947 | 1414 | 132.62 | -0.002 | 0.709 |  | 0
2009-10-0071.oxy | 71 | 49.1237 | -132.6662 | 3316 | 631 | 75 | 6.581 | 1.109 | 1397 | 134.84 | -0.002 | 0.709 |  | 0
2009-10-0071.oxy | 71 | 49.1237 | -132.6662 | 3316 | 632 | 50 | 6.946 | 1.163 | 1409 | 133.99 | -0.002 | 0.709 |  | 0
2009-10-0071.oxy | 71 | 49.1237 | -132.6662 | 3316 | 633 | 40 | 7.027 | 1.196 | 1326 | 136.18 | -0.002 | 0.709 |  | 0
2009-10-0071.oxy | 71 | 49.1237 | -132.6662 | 3316 | 633 | 40 | 6.98 | 1.157 | 1106 | 132.68 | -0.002 | 0.709 |  | 6.999
2009-10-0071.oxy | 71 | 49.1237 | -132.6662 | 3316 | 634 | 30 | 6.08 | 1.033 | 1123 | 135.93 | -0.002 | 0.709 |  | 0
2009-10-0071.oxy | 71 | 49.1237 | -132.6662 | 3316 | 635 | 25 | 6.069 | 1.06 | 1411 | 139.69 | -0.002 | 0.709 |  | 0
2009-10-0071.oxy | 71 | 49.1237 | -132.6662 | 3316 | 636 | 20 | 6.067 | 1.032 | 1380 | 136.09 | -0.002 | 0.709 |  | 0
2009-10-0071.oxy | 71 | 49.1237 | -132.6662 | 3316 | 637 | 10 | 6.01 | 1.025 | 1144 | 136.45 | -0.002 | 0.709 |  | 0
2009-10-0071.oxy | 71 | 49.1237 | -132.6662 | 3316 | 638 | 5 | 6 | 0.999 | 1319 | 133.25 | -0.002 | 0.709 |  | 0
2009-10-0071.oxy | 71 | 49.1237 | -132.6662 | 3316 | 639 | 0 | 6.028 | 1.101 | 1404 | 145.99 | -0.002 | 0.709 |  | 0
[6 empty] | count | 179

## IOS manual recalc.
using avg. titer 0.721
Order (needed to ID dups and trips) | Cast # | Sample # | Depth m | Old DO | Thio dispensed (20C) | Flask # | Flask volume | Blank value | THIO titer | THIO titer | KIO3 Std volume ml | KIO3 Normality | new OXY | New corr. OXY | comments
| 1 | 2 | 200 | 0 | 0 | 620 | 133.69 | -0.002 | 0.709 | 0.721 | 10 | 0.010007 | -0.00094275 | -0.0011414
| 1 | 3 | 175 | 0 | 0 | 621 | 130.31 | -0.002 | 0.709 | 0.721 | 10 | 0.010007 | -0.00096759 | -0.0011714
| 1 | 4 | 150 | 0 | 0 | 638 | 132.64 | -0.002 | 0.709 | 0.721 | 10 | 0.010007 | -0.00095033 | -0.0011505
| 1 | 5 | 125 | 0.141 | 0.026 | 639 | 133.59 | -0.002 | 0.709 | 0.721 | 10 | 0.010007 | 0.15474 | 0.15195
| 1 | 5 | 125 | 0.144 | 0.027 | 1338 | 136.26 | -0.002 | 0.709 | 0.721 | 10 | 0.010007 | 0.15753 | 0.1547 |  | 0.15333
| 1 | 6 | 100 | 0.322 | 0.057 | 657 | 135.48 | -0.002 | 0.709 | 0.721 | 10 | 0.010007 | 0.33554 | 0.32976
| 1 | 7 | 75 | 2.671 | 0.438 | 712 | 130.58 | -0.002 | 0.709 | 0.721 | 10 | 0.010007 | 2.6831 | 2.6383
| 1 | 8 | 50 | 3.512 | 0.612 | 715 | 138.86 | -0.002 | 0.709 | 0.721 | 10 | 0.010007 | 3.5225 | 3.4638
| 1 | 9 | 25 | 5.403 | 0.853 | 1105 | 127.61 | -0.002 | 0.709 | 0.721 | 10 | 0.010007 | 5.3497 | 5.2607
| 1 | 10 | 10 | 6.591 | 1.058 | 1301 | 128.18 | -0.002 | 0.709 | 0.721 | 10 | 0.010007 | 6.6056 | 6.4958
| 1 | 11 | [7 empty] | 0.721 | 10 | 0.010007 | #DIV/0!
| 2 | 12 | 200 | 0.009 | 0 | 76 | 132.36 | -0.002 | 0.709 | 0.721 | 10 | 0.010007 | -0.00095237 | -0.001153
| 2 | 13 | 200 | 0 | 0 | 559 | 135.75 | -0.002 | 0.709 | 0.721 | 10 | 0.010007 | -0.00092823 | -0.0011238
| 2 | 14 | 100 | 0.514 | 0.082 | 632 | 136.17 | -0.002 | 0.709 | 0.721 | 10 | 0.010007 | 0.48063 | 0.47244
| 2 | 15 | 100 | 0.55 | 0.082 | 371 | 130.41 | -0.002 | 0.709 | 0.721 | 10 | 0.010007 | 0.50219 | 0.49363
| 2 | 16 | 50 | 2.609 | 0.434 | 557 | 135.45 | -0.002 | 0.709 | 0.721 | 10 | 0.010007 | 2.5615 | 2.5188
| 2 | 17 | 50 | 2.633 | 0.438 | 1085 | 132.17 | -0.002 | 0.709 | 0.721 | 10 | 0.010007 | 2.6503 | 2.6061
| 2 | 18 | 10 | 5.913 | 0.966 | 1158 | 130.52 | -0.002 | 0.709 | 0.721 | 10 | 0.010007 | 5.9213 | 5.8228
| 2 | 19 | 10 | 5.675 | 0.952 | 3206 | 133.82 | -0.002 | 0.709 | 0.721 | 10 | 0.010007 | 5.6894 | 5.5948
| 6 | 21 | 105 | 1.551 | 0.282 | 1247 | 144.13 | -0.002 | 0.709 | 0.721 | 10 | 0.010007 | 1.5624 | 1.5363 | bad curve
| 6 | 22 | [7 empty] | 0.721 | 10 | 0.010007 | #DIV/0!
| 6 | 23 | 75 | 2.193 | 0.387 | 1400 | 140.3 | -0.002 | 0.709 | 0.721 | 10 | 0.010007 | 2.2039 | 2.1671
| 6 | 24 | 75 | 2.193 | 0.395 | 1175 | 143.13 | -0.002 | 0.709 | 0.721 | 10 | 0.010007 | 2.2044 | 2.1676
| 6 | 25 | 50 | 2.696 | 0.464 | 1209 | 137.02 | -0.002 | 0.709 | 0.721 | 10 | 0.010007 | 2.7068 | 2.6617
| 6 | 26 | 25 | 4.621 | 0.844 | 2020 | 145.95 | -0.002 | 0.709 | 0.721 | 10 | 0.010007 | 4.6189 | 4.542
| 6 | 27 | 10 | 5.821 | 0.962 | 1384 | 131.86 | -0.002 | 0.709 | 0.721 | 10 | 0.010007 | 5.836 | 5.7389
| 6 | 28 | 5 | 5.945 | 1.028 | 1406 | 137.91 | -0.002 | 0.709 | 0.721 | 10 | 0.010007 | 5.9588 | 5.8597
| 12 | 84 | 1300 | 0.55 | 0.093 | 611 | 131.71 | -0.002 | 0.709 | 0.721 | 10 | 0.010007 | 0.56397 | 0.55439
| 12 | 85 | 1250 | 0.446 | 0.077 | 620 | 133.69 | -0.002 | 0.709 | 0.721 | 10 | 0.010007 | 0.45976 | 0.45192
| 12 | 86 | 1250 | 0.44 | 0.074 | 621 | 130.31 | -0.002 | 0.709 | 0.721 | 10 | 0.010007 | 0.45345 | 0.4457
| 12 | 87 | 1000 | 0.251 | 0.044 | 638 | 132.64 | -0.002 | 0.709 | 0.721 | 10 | 0.010007 | 0.26443 | 0.25982
| 12 | 88 | 800 | 0.237 | 0.042 | 639 | 133.59 | -0.002 | 0.709 | 0.721 | 10 | 0.010007 | 0.25054 | 0.24617
| 12 | 89 | 600 | 0.464 | 0.081 | 657 | 135.48 | -0.002 | 0.709 | 0.721 | 10 | 0.010007 | 0.47721 | 0.46908
| 12 | 90 | 400 | 1.07 | 0.179 | 712 | 130.58 | -0.002 | 0.709 | 0.721 | 10 | 0.010007 | 1.0959 | 1.0775
| 12 | 91 | 300 | 1.363 | 0.241 | 715 | 138.86 | -0.002 | 0.709 | 0.721 | 10 | 0.010007 | 1.3866 | 1.3633
| 12 | 93 | 200 | 1.735 | 0.283 | 1301 | 128.18 | -0.002 | 0.709 | 0.721 | 10 | 0.010007 | 1.7662 | 1.7367
| 12 | 94 | 175 | 1.952 | 0.335 | 1321 | 136.34 | -0.002 | 0.709 | 0.721 | 10 | 0.010007 | 1.9639 | 1.9311
| 12 | 95 | 150 | 2.366 | 0.397 | 1333 | 133.52 | -0.002 | 0.709 | 0.721 | 10 | 0.010007 | 2.3774 | 2.3378
| 12 | 96 | 125 | 2.89 | 0.488 | 1374 | 134.51 | -0.002 | 0.709 | 0.721 | 10 | 0.010007 | 2.9008 | 2.8524
| 12 | 97 | 100 | 3.534 | 0.593 | 1174 | 133.33 | -0.002 | 0.709 | 0.721 | 10 | 0.010007 | 3.5568 | 3.4976
| 12 | 98 | 75 | 4.901 | 0.805 | 1487 | 131.14 | -0.002 | 0.709 | 0.721 | 10 | 0.010007 | 4.9106 | 4.8289
| 12 | 98 | 75 | 4.902 | 0.837 | 1338 | 136.26 | -0.002 | 0.709 | 0.721 | 10 | 0.010007 | 4.9111 | 4.8294
| 12 | 99 | 50 | 6.373 | 1.054 | 1465 | 132.13 | -0.002 | 0.709 | 0.721 | 10 | 0.010007 | 6.3809 | 6.2748
| 12 | 100 | 25 | 6.599 | 1.111 | 1368 | 135.43 | -0.002 | 0.709 | 0.721 | 10 | 0.010007 | 6.5597 | 6.4506
| 12 | 101 | 10 | 6.722 | 1.089 | 647 | 129.12 | -0.002 | 0.709 | 0.721 | 10 | 0.010007 | 6.7489 | 6.6367
| 12 | 102 | 5 | 6.86 | 1.083 | 700 | 127.48 | -0.002 | 0.709 | 0.721 | 10 | 0.010007 | 6.7995 | 6.6864
| 20 | 139 | 2005 | 1.451 | 0.264 | 1247 | 144.13 | -0.002 | 0.709 | 0.721 | 10 | 0.010007 | 1.4627 | 1.4382
| 20 | 140 | 1500 | 0.681 | 0.116 | 1320 | 135.74 | -0.002 | 0.709 | 0.721 | 10 | 0.010007 | 0.68248 | 0.67094 | >100% trans, strange curve
| 20 | 141 | 1500 | 0.682 | 0.125 | 1400 | 140.3 | -0.002 | 0.709 | 0.721 | 10 | 0.010007 | 0.71125 | 0.69924
| 20 | 142 | 1250 | 0.355 | 0.066 | 1175 | 143.13 | -0.002 | 0.709 | 0.721 | 10 | 0.010007 | 0.3676 | 0.3613
| 20 | 143 | 1000 | 0.237 | 0.043 | 1209 | 137.02 | -0.002 | 0.709 | 0.721 | 10 | 0.010007 | 0.25001 | 0.24565
| 20 | 144 | 800 | 1.005 | 0.187 | 2020 | 145.95 | -0.002 | 0.709 | 0.721 | 10 | 0.010007 | 1.0227 | 1.0055
| 20 | 145 | 600 | 0.428 | 0.075 | 1384 | 131.86 | -0.002 | 0.709 | 0.721 | 10 | 0.010007 | 0.45411 | 0.44635
| 20 | 146 | 400 | 1.1 | 0.182 | 1406 | 137.91 | -0.002 | 0.709 | 0.721 | 10 | 0.010007 | 1.0542 | 1.0365
| 20 | 147 | 300 | 1.91 | 0.329 | 1322 | 136.02 | -0.002 | 0.709 | 0.721 | 10 | 0.010007 | 1.9333 | 1.901
| 20 | 148 | 250 | 2.034 | 0.346 | 1373 | 135.19 | -0.002 | 0.709 | 0.721 | 10 | 0.010007 | 2.0459 | 2.0118
| 20 | 149 | 200 | 2.047 | 0.33 | 1146 | 127.44 | -0.002 | 0.709 | 0.721 | 10 | 0.010007 | 2.0718 | 2.0372
| 20 | 150 | 150 | 2.147 | 0.363 | 1386 | 134.42 | -0.002 | 0.709 | 0.721 | 10 | 0.010007 | 2.159 | 2.1229
| 20 | 151 | 125 | 2.333 | 0.4 | 631 | 136.38 | -0.002 | 0.709 | 0.721 | 10 | 0.010007 | 2.3444 | 2.3053
| 20 | 152 | 100 | 2.847 | 0.474 | 1414 | 132.62 | -0.002 | 0.709 | 0.721 | 10 | 0.010007 | 2.8583 | 2.8106
| 20 | 153 | 100 | 4.212 | 0.712 | 1397 | 134.84 | -0.002 | 0.709 | 0.721 | 10 | 0.010007 | 4.2222 | 4.1519
| 20 | 154 | 75 | 6.098 | 1.025 | 1409 | 133.99 | -0.002 | 0.709 | 0.721 | 10 | 0.010007 | 6.1179 | 6.0161
| 20 | 155 | 50 | 6.48 | 1.107 | 1326 | 136.18 | -0.002 | 0.709 | 0.721 | 10 | 0.010007 | 6.4995 | 6.3915
| 20 | 156 | 25 | 5.98 | 1.02 | 1123 | 135.93 | -0.002 | 0.709 | 0.721 | 10 | 0.010007 | 5.9998 | 5.9 |  | 5.9942
| 20 | 156 | 25 | 6.183 | 1.027 | 1106 | 132.68 | -0.002 | 0.709 | 0.721 | 10 | 0.010007 | 6.1913 | 6.0883
| 20 | 157 | 10 | 5.971 | 1.047 | 1411 | 139.69 | -0.002 | 0.709 | 0.721 | 10 | 0.010007 | 5.9905 | 5.8909
| 20 | 158 | 5 | 5.967 | 1.018 | 1380 | 136.09 | -0.002 | 0.709 | 0.721 | 10 | 0.010007 | 5.9809 | 5.8815
| 29 | 202 | 3277 | 2.344 | 0.39 | 611 | 131.71 | -0.002 | 0.709 | 0.721 | 10 | 0.010007 | 2.3681 | 2.3286
| 29 | 203 | 3000 | 2.291 | 0.385 | 620 | 133.69 | -0.002 | 0.709 | 0.721 | 10 | 0.010007 | 2.3026 | 2.2641
| 29 | 204 | 2500 | 1.982 | 0.317 | 621 | 130.31 | -0.002 | 0.709 | 0.721 | 10 | 0.010007 | 1.9457 | 1.9131
| 29 | 205 | 2000 | 1.862 | 0.311 | 638 | 132.64 | -0.002 | 0.709 | 0.721 | 10 | 0.010007 | 1.8748 | 1.8434
| 29 | 206 | 2000 | 1.298 | 0.219 | 639 | 133.59 | -0.002 | 0.709 | 0.721 | 10 | 0.010007 | 1.3104 | 1.2884
| 29 | 207 | 1500 | 0.623 | 0.11 | 657 | 135.48 | -0.002 | 0.709 | 0.721 | 10 | 0.010007 | 0.64839 | 0.63742
| 29 | 208 | 1250 | 0.445 | 0.076 | 712 | 130.58 | -0.002 | 0.709 | 0.721 | 10 | 0.010007 | 0.46475 | 0.45682
| 29 | 209 | 1000 | 0.239 | 0.046 | 715 | 138.86 | -0.002 | 0.709 | 0.721 | 10 | 0.010007 | 0.26392 | 0.25934
| 29 | 210 | 800 | 0.311 | 0.052 | 1105 | 127.61 | -0.002 | 0.709 | 0.721 | 10 | 0.010007 | 0.3252 | 0.31957
| 29 | 211 | 600 | 0.584 | 0.096 | 1301 | 128.18 | -0.002 | 0.709 | 0.721 | 10 | 0.010007 | 0.59848 | 0.58833
| 29 | 212 | 400 | 1.482 | 0.255 | 1321 | 136.34 | -0.002 | 0.709 | 0.721 | 10 | 0.010007 | 1.4947 | 1.4697
| 29 | 213 | 300 | 2.731 | 0.46 | 1333 | 133.52 | -0.002 | 0.709 | 0.721 | 10 | 0.010007 | 2.7549 | 2.7089
| 29 | 214 | 250 | 3.497 | 0.59 | 1374 | 134.51 | -0.002 | 0.709 | 0.721 | 10 | 0.010007 | 3.5073 | 3.4489
| 29 | 215 | 200 | 4.291 | 0.717 | 1174 | 133.33 | -0.002 | 0.709 | 0.721 | 10 | 0.010007 | 4.3008 | 4.2292
| 29 | 216 | 175 | 4.644 | 0.763 | 1487 | 131.14 | -0.002 | 0.709 | 0.721 | 10 | 0.010007 | 4.6543 | 4.5769
| 29 | 217 | 150 | 4.888 | 0.809 | 1465 | 132.13 | -0.002 | 0.709 | 0.721 | 10 | 0.010007 | 4.8975 | 4.816
| 29 | 218 | 125 | 5.346 | 0.909 | 1368 | 135.43 | -0.002 | 0.709 | 0.721 | 10 | 0.010007 | 5.3669 | 5.2776
| 29 | 219 | 100 | 6.083 | 0.986 | 647 | 129.12 | -0.002 | 0.709 | 0.721 | 10 | 0.010007 | 6.1105 | 6.0089
| 29 | 220 | 75 | 6.841 | 1.091 | 700 | 127.48 | -0.002 | 0.709 | 0.721 | 10 | 0.010007 | 6.8497 | 6.7358 |  | 6.732
| 29 | 220 | 75 | 6.823 | 1.166 | 1338 | 136.26 | -0.002 | 0.709 | 0.721 | 10 | 0.010007 | 6.8419 | 6.7281 | bad curve
| 29 | 221 | 50 | 7.066 | 1.174 | 1302 | 132.75 | -0.002 | 0.709 | 0.721 | 10 | 0.010007 | 7.0738 | 6.9562
| 29 | 222 | 25 | 6.388 | 1.077 | 1327 | 134.41 | -0.002 | 0.709 | 0.721 | 10 | 0.010007 | 6.4079 | 6.3013
| 29 | 223 | 10 | 5.919 | 1.011 | 1367 | 136.1 | -0.002 | 0.709 | 0.721 | 10 | 0.010007 | 5.9394 | 5.8406
| 29 | 224 | 5 | 5.926 | 0.982 | 622 | 132.1 | -0.002 | 0.709 | 0.721 | 10 | 0.010007 | 5.9463 | 5.8474
| 37 | 288 | 3500 | 2.751 | 0.467 | 1320 | 135.74 | -0.002 | 0.709 | 0.721 | 10 | 0.010007 | 2.7504 | 2.7045
| 37 | 289 | 3000 | 2.466 | 0.437 | 1400 | 140.3 | -0.002 | 0.709 | 0.721 | 10 | 0.010007 | 2.4888 | 2.4473
| 37 | 290 | 2500 | 1.908 | 0.344 | 1175 | 143.13 | -0.002 | 0.709 | 0.721 | 10 | 0.010007 | 1.9197 | 1.8876
| 37 | 291 | 2500 | 1.907 | 0.327 | 1209 | 137.02 | -0.002 | 0.709 | 0.721 | 10 | 0.010007 | 1.9073 | 1.8755
| 37 | 292 | 2000 | 1.219 | 0.228 | 2020 | 145.95 | -0.002 | 0.709 | 0.721 | 10 | 0.010007 | 1.2471 | 1.2262
| 37 | 293 | 1500 | 0.507 | 0.088 | 1384 | 131.86 | -0.002 | 0.709 | 0.721 | 10 | 0.010007 | 0.53298 | 0.52392
| 37 | 294 | 1250 | 0.311 | 0.056 | 1406 | 137.91 | -0.002 | 0.709 | 0.721 | 10 | 0.010007 | 0.32374 | 0.31816
| 37 | 295 | 1000 | 0.285 | 0.051 | 1322 | 136.02 | -0.002 | 0.709 | 0.721 | 10 | 0.010007 | 0.29891 | 0.29374
| 37 | 296 | 800 | 0.388 | 0.068 | 1373 | 135.19 | -0.002 | 0.709 | 0.721 | 10 | 0.010007 | 0.40134 | 0.39447
| 37 | 297 | 600 | 0.619 | 0.104 | 1146 | 127.44 | -0.002 | 0.709 | 0.721 | 10 | 0.010007 | 0.65226 | 0.64121
| 37 | 298 | 400 | 1.51 | 0.257 | 1386 | 134.42 | -0.002 | 0.709 | 0.721 | 10 | 0.010007 | 1.5283 | 1.5027
| 37 | 299 | 300 | 2.532 | 0.434 | 631 | 136.38 | -0.002 | 0.709 | 0.721 | 10 | 0.010007 | 2.5438 | 2.5014
| 37 | 300 | 250 | 3.185 | 0.53 | 1414 | 132.62 | -0.002 | 0.709 | 0.721 | 10 | 0.010007 | 3.1961 | 3.1428
| 37 | 301 | 200 | 4.521 | 0.764 | 1397 | 134.84 | -0.002 | 0.709 | 0.721 | 10 | 0.010007 | 4.5306 | 4.4552
| 37 | 302 | 175 | 5.148 | 0.864 | 1409 | 133.99 | -0.002 | 0.709 | 0.721 | 10 | 0.010007 | 5.1568 | 5.071
| 37 | 303 | 150 | 5.822 | 0.993 | 1326 | 136.18 | -0.002 | 0.709 | 0.721 | 10 | 0.010007 | 5.8301 | 5.7331
| 37 | 304 | 125 | 6.604 | 1.122 | 1123 | 135.93 | -0.002 | 0.709 | 0.721 | 10 | 0.010007 | 6.5999 | 6.4902
| 37 | 305 | 100 | 6.813 | 1.192 | 1411 | 139.69 | -0.002 | 0.709 | 0.721 | 10 | 0.010007 | 6.8203 | 6.7069
| 37 | 306 | 75 | 6.967 | 1.176 | 1380 | 136.09 | -0.002 | 0.709 | 0.721 | 10 | 0.010007 | 6.9094 | 6.7945 |  | 6.8455
| 37 | 306 | 75 | 7.042 | 1.165 | 3157 | 132.87 | -0.002 | 0.709 | 0.721 | 10 | 0.010007 | 7.0131 | 6.8965
| 37 | 307 | 50 | 6.954 | 1.189 | 1144 | 136.45 | -0.002 | 0.709 | 0.721 | 10 | 0.010007 | 6.967 | 6.8512
| 37 | 308 | 25 | 6.024 | 1.003 | 1319 | 133.25 | -0.002 | 0.709 | 0.721 | 10 | 0.010007 | 6.0203 | 5.9202
| 37 | 309 | 10 | 5.967 | 1.093 | 1404 | 145.99 | -0.002 | 0.709 | 0.721 | 10 | 0.010007 | 5.9801 | 5.8807
| 37 | 310 | 5 | 5.978 | 0.996 | 1106 | 132.68 | -0.002 | 0.709 | 0.721 | 10 | 0.010007 | 6.0044 | 5.9045
| 44 | 360 | 4317 | 6.375 | 1.051 | 611 | 131.71 | -0.002 | 0.709 | 0.721 | 10 | 0.010007 | 6.3834 | 6.2772 | whole cast off because of lanyard mixup
| 44 | 337 | 4000 | 3.225 | 0.544 | 620 | 133.69 | -0.002 | 0.709 | 0.721 | 10 | 0.010007 | 3.2539 | 3.1997
| 44 | 338 | 3500 | 3.199 | 0.523 | 621 | 130.31 | -0.002 | 0.709 | 0.721 | 10 | 0.010007 | 3.2107 | 3.1572
| 44 | 339 | 3000 | 2.955 | 0.495 | 638 | 132.64 | -0.002 | 0.709 | 0.721 | 10 | 0.010007 | 2.9845 | 2.9348
| 44 | 340 | 2500 | 2.538 | 0.426 | 639 | 133.59 | -0.002 | 0.709 | 0.721 | 10 | 0.010007 | 2.5498 | 2.5073
| 44 | 341 | 2000 | 1.953 | 0.335 | 657 | 135.48 | -0.002 | 0.709 | 0.721 | 10 | 0.010007 | 1.9766 | 1.9435
| 44 | 342 | 1500 | 1.303 | 0.215 | 712 | 130.58 | -0.002 | 0.709 | 0.721 | 10 | 0.010007 | 1.3165 | 1.2945
| 44 | 343 | 1250 | 0.499 | 0.091 | 715 | 138.86 | -0.002 | 0.709 | 0.721 | 10 | 0.010007 | 0.52299 | 0.51411
| 44 | 344 | 1000 | 0.342 | 0.059 | 1105 | 127.61 | -0.002 | 0.709 | 0.721 | 10 | 0.010007 | 0.36911 | 0.36276
| 44 | 345 | 800 | 0.378 | 0.063 | 1301 | 128.18 | -0.002 | 0.709 | 0.721 | 10 | 0.010007 | 0.39242 | 0.38568
| 44 | 346 | 600 | 1.054 | 0.18 | 1321 | 136.34 | -0.002 | 0.709 | 0.721 | 10 | 0.010007 | 1.0548 | 1.0371
| 44 | 347 | 400 | 0.627 | 0.109 | 1333 | 133.52 | -0.002 | 0.709 | 0.721 | 10 | 0.010007 | 0.65207 | 0.64103
| 44 | 348 | 300 | 1.176 | 0.198 | 1374 | 134.51 | -0.002 | 0.709 | 0.721 | 10 | 0.010007 | 1.1764 | 1.1567
| 44 | 349 | 250 | 1.895 | 0.32 | 1174 | 133.33 | -0.002 | 0.709 | 0.721 | 10 | 0.010007 | 1.9189 | 1.8869
| 44 | 350 | 200 | 2.757 | 0.454 | 1487 | 131.14 | -0.002 | 0.709 | 0.721 | 10 | 0.010007 | 2.769 | 2.7229
| 44 | 351 | 175 | 3.749 | 0.621 | 1465 | 132.13 | -0.002 | 0.709 | 0.721 | 10 | 0.010007 | 3.7591 | 3.6965 |  | 3.6868
| 44 | 351 | 175 | 3.729 | 0.619 | 3196 | 132.4 | -0.002 | 0.709 | 0.721 | 10 | 0.010007 | 3.7393 | 3.677
| 44 | 352 | 150 | 4.412 | 0.749 | 1368 | 135.43 | -0.002 | 0.709 | 0.721 | 10 | 0.010007 | 4.422 | 4.3484
| 44 | 353 | 125 | 5.407 | 0.874 | 647 | 129.12 | -0.002 | 0.709 | 0.721 | 10 | 0.010007 | 5.4163 | 5.3262
| 44 | 354 | 100 | 6.527 | 1.039 | 700 | 127.48 | -0.002 | 0.709 | 0.721 | 10 | 0.010007 | 6.5232 | 6.4147
| 44 | 355 | 75 | 6.928 | 1.151 | 1302 | 132.75 | -0.002 | 0.709 | 0.721 | 10 | 0.010007 | 6.9352 | 6.8199
| 44 | 356 | 50 | 6.906 | 1.162 | 1327 | 134.41 | -0.002 | 0.709 | 0.721 | 10 | 0.010007 | 6.9137 | 6.7987
| 44 | 357 | 25 | 6.913 | 1.176 | 1367 | 136.1 | -0.002 | 0.709 | 0.721 | 10 | 0.010007 | 6.9088 | 6.794
| 44 | 358 | 10 | 6.241 | 1.03 | 622 | 132.1 | -0.002 | 0.709 | 0.721 | 10 | 0.010007 | 6.237 | 6.1333
| 44 | 359 | 5 | 6.212 | 1.06 | 1338 | 136.26 | -0.002 | 0.709 | 0.721 | 10 | 0.010007 | 6.2198 | 6.1164
| 61 | 528 | 4025 | 3.177 | 0.573 | 1247 | 144.13 | -0.002 | 0.709 | 0.721 | 10 | 0.010007 | 3.1757 | 3.1228
| 61 | 529 | 3500 | 2.881 | 0.491 | 1320 | 135.74 | -0.002 | 0.709 | 0.721 | 10 | 0.010007 | 2.8918 | 2.8436
| 61 | 530 | 3500 | 2.837 | 0.503 | 1400 | 140.3 | -0.002 | 0.709 | 0.721 | 10 | 0.010007 | 2.8648 | 2.817
| 61 | 531 | 3000 | 2.484 | 0.449 | 1175 | 143.13 | -0.002 | 0.709 | 0.721 | 10 | 0.010007 | 2.5059 | 2.4641
| 61 | 532 | 2500 | 1.948 | 0.336 | 1209 | 137.02 | -0.002 | 0.709 | 0.721 | 10 | 0.010007 | 1.9598 | 1.9271
| 61 | 533 | 2000 | 1.279 | 0.236 | 2020 | 145.95 | -0.002 | 0.709 | 0.721 | 10 | 0.010007 | 1.2909 | 1.2693
| 61 | 534 | 1500 | 0.544 | 0.092 | 1384 | 131.86 | -0.002 | 0.709 | 0.721 | 10 | 0.010007 | 0.55725 | 0.54779
| 61 | 535 | 1250 | 0.34 | 0.063 | 1406 | 137.91 | -0.002 | 0.709 | 0.721 | 10 | 0.010007 | 0.36432 | 0.35807
| 61 | 536 | 1000 | 0.321 | 0.057 | 1322 | 136.02 | -0.002 | 0.709 | 0.721 | 10 | 0.010007 | 0.33419 | 0.32843
| 61 | 537 | 800 | 0.471 | 0.082 | 1373 | 135.19 | -0.002 | 0.709 | 0.721 | 10 | 0.010007 | 0.48416 | 0.47592
| 61 | 538 | 800 | 0.6 | 0.1 | 1146 | 127.44 | -0.002 | 0.709 | 0.721 | 10 | 0.010007 | 0.62714 | 0.6165
| 61 | 539 | 400 | 1.295 | 0.22 | 1386 | 134.42 | -0.002 | 0.709 | 0.721 | 10 | 0.010007 | 1.3081 | 1.2862
| 61 | 540 | 300 | 2.086 | 0.352 | 631 | 136.38 | -0.002 | 0.709 | 0.721 | 10 | 0.010007 | 2.063 | 2.0285
| 61 | 541 | 250 | 2.666 | 0.447 | 1414 | 132.62 | -0.002 | 0.709 | 0.721 | 10 | 0.010007 | 2.6954 | 2.6505
| 61 | 542 | 200 | 3.921 | 0.665 | 1397 | 134.84 | -0.002 | 0.709 | 0.721 | 10 | 0.010007 | 3.9434 | 3.8778
| 61 | 543 | 175 | 4.395 | 0.739 | 1409 | 133.99 | -0.002 | 0.709 | 0.721 | 10 | 0.010007 | 4.4106 | 4.3372
| 61 | 544 | 150 | 5.434 | 0.929 | 1326 | 136.18 | -0.002 | 0.709 | 0.721 | 10 | 0.010007 | 5.4543 | 5.3636
| 61 | 545 | 125 | 6.298 | 1.074 | 1123 | 135.93 | -0.002 | 0.709 | 0.721 | 10 | 0.010007 | 6.3175 | 6.2125 |  | 6.2022
| 61 | 545 | 125 | 6.282 | 1.046 | 3157 | 132.87 | -0.002 | 0.709 | 0.721 | 10 | 0.010007 | 6.2967 | 6.1919
| 61 | 546 | 100 | 6.727 | 1.178 | 1411 | 139.69 | -0.002 | 0.709 | 0.721 | 10 | 0.010007 | 6.7401 | 6.6281
| 61 | 547 | 75 | 6.843 | 1.168 | 1380 | 136.09 | -0.002 | 0.709 | 0.721 | 10 | 0.010007 | 6.8623 | 6.7482
| 61 | 548 | 50 | 6.936 | 1.186 | 1144 | 136.45 | -0.002 | 0.709 | 0.721 | 10 | 0.010007 | 6.9495 | 6.8339
| 61 | 549 | 25 | 6.108 | 1.02 | 1319 | 133.25 | -0.002 | 0.709 | 0.721 | 10 | 0.010007 | 6.1224 | 6.0205
| 61 | 550 | 10 | 6.104 | 1.119 | 1404 | 145.99 | -0.002 | 0.709 | 0.721 | 10 | 0.010007 | 6.1224 | 6.0206
| 61 | 551 | 5 | 6.111 | 1.016 | 1106 | 132.68 | -0.002 | 0.709 | 0.721 | 10 | 0.010007 | 6.1249 | 6.0231
| 71 | 617 | 2000 | 1.29 | 0.225 | 1247 | 144.13 | -0.002 | 0.709 | 0.721 | 10 | 0.010007 | 1.2465 | 1.2256
| 71 | 618 | 1500 | 0.563 | 0.096 | 1320 | 135.74 | -0.002 | 0.709 | 0.721 | 10 | 0.010007 | 0.56465 | 0.55507
| 71 | 619 | 1250 | 0.311 | 0.057 | 1400 | 140.3 | -0.002 | 0.709 | 0.721 | 10 | 0.010007 | 0.32384 | 0.31826
| 71 | 620 | 1000 | 0.254 | 0.046 | 1175 | 143.13 | -0.002 | 0.709 | 0.721 | 10 | 0.010007 | 0.25594 | 0.25149
| 71 | 621 | 800 | 0.388 | 0.061 | 1209 | 137.02 | -0.002 | 0.709 | 0.721 | 10 | 0.010007 | 0.35505 | 0.34895
| 71 | 622 | 600 | 0.567 | 0.1 | 2020 | 145.95 | -0.002 | 0.709 | 0.721 | 10 | 0.010007 | 0.5465 | 0.53723
| 71 | 623 | 400 | 1.102 | 0.182 | 1384 | 131.86 | -0.002 | 0.709 | 0.721 | 10 | 0.010007 | 1.1033 | 1.0848
| 71 | 624 | 300 | 1.547 | 0.269 | 1406 | 137.91 | -0.002 | 0.709 | 0.721 | 10 | 0.010007 | 1.5586 | 1.5325
| 71 | 625 | 250 | 1.821 | 0.312 | 1322 | 136.02 | -0.002 | 0.709 | 0.721 | 10 | 0.010007 | 1.8334 | 1.8027
| 71 | 626 | 200 | 2.229 | 0.379 | 1373 | 135.19 | -0.002 | 0.709 | 0.721 | 10 | 0.010007 | 2.2412 | 2.2037
| 71 | 627 | 175 | 2.455 | 0.395 | 1146 | 127.44 | -0.002 | 0.709 | 0.721 | 10 | 0.010007 | 2.4801 | 2.4387
| 71 | 628 | 150 | 2.767 | 0.467 | 1386 | 134.42 | -0.002 | 0.709 | 0.721 | 10 | 0.010007 | 2.7778 | 2.7315
| 71 | 629 | 125 | 4.164 | 0.712 | 631 | 136.38 | -0.002 | 0.709 | 0.721 | 10 | 0.010007 | 4.1738 | 4.1043
| 71 | 630 | 100 | 5.715 | 0.951 | 1414 | 132.62 | -0.002 | 0.709 | 0.721 | 10 | 0.010007 | 5.7357 | 5.6402
| 71 | 631 | 75 | 6.581 | 1.111 | 1397 | 134.84 | -0.002 | 0.709 | 0.721 | 10 | 0.010007 | 6.5888 | 6.4793
| 71 | 632 | 50 | 6.946 | 1.167 | 1409 | 133.99 | -0.002 | 0.709 | 0.721 | 10 | 0.010007 | 6.9656 | 6.8497
| 71 | 633 | 40 | 7.027 | 1.198 | 1326 | 136.18 | -0.002 | 0.709 | 0.721 | 10 | 0.010007 | 7.0339 | 6.9169 |  | 6.8999
| 71 | 633 | 40 | 6.98 | 1.161 | 1106 | 132.68 | -0.002 | 0.709 | 0.721 | 10 | 0.010007 | 6.9992 | 6.8828
| 71 | 634 | 30 | 6.08 | 1.038 | 1123 | 135.93 | -0.002 | 0.709 | 0.721 | 10 | 0.010007 | 6.1057 | 6.0042
| 71 | 635 | 25 | 6.069 | 1.062 | 1411 | 139.69 | -0.002 | 0.709 | 0.721 | 10 | 0.010007 | 6.0763 | 5.9753
| 71 | 636 | 20 | 6.067 | 1.034 | 1380 | 136.09 | -0.002 | 0.709 | 0.721 | 10 | 0.010007 | 6.0749 | 5.9739
| 71 | 637 | 10 | 6.01 | 1.03 | 1144 | 136.45 | -0.002 | 0.709 | 0.721 | 10 | 0.010007 | 6.0352 | 5.9349
| 71 | 638 | 5 | 6 | 1.003 | 1319 | 133.25 | -0.002 | 0.709 | 0.721 | 10 | 0.010007 | 6.0203 | 5.9202
| 71 | 639 | 0 | 6.028 | 1.103 | 1404 | 145.99 | -0.002 | 0.709 | 0.721 | 10 | 0.010007 | 6.0348 | 5.9345