## 2011-01-do-cal
LOC:EVENT_NUMBER | Pressure | Temperature:Primary | Temperature:Secondary | Salinity:T0:C0 | Salinity:T1:C1 | Oxygen:saturation' | Oxygen:Voltage:SBE | Bottle_Number | Bottle:Position | Sample_Number | Oxygen:Dissolved | Flag:Oxygen:Dissolved | comments | phi | Oxygen:Dissolved/phi
1 | 215.07 | 9.3558 | 9.3557 | 31.289 | 31.2906 | 6.5591 | 0.52957 | 1 | 12 | 1 | 0 |  |  | 6.7648 | 0
1 | 200.098 | 9.3549 | 9.3548 | 31.2841 | 31.2857 | 6.5594 | 0.52848 | 2 | 13 | 2 | 0 |  |  | 6.7523 | 0
1 | 175.258 | 9.3476 | 9.3474 | 31.2729 | 31.2744 | 6.561 | 0.52793 | 3 | 3 | 3 | 0 |  |  | 6.7325 | 0
1 | 149.696 | 9.3394 | 9.3393 | 31.2513 | 31.253 | 6.5631 | 0.52761 | 4 | 4 | 4 | 0.0029732 |  |  | 6.7127 | 0.00044292 | Summary of Soc Voffset including the original values in the factory calibration
1 | 124.417 | 9.3817 | 9.3819 | 31.1944 | 31.1962 | 6.5593 | 0.52757 | 5 | 5 | 5 | 0.050013 |  |  | 6.6875 | 0.0074786 |  | m | b | Soc | Voffset
1 | 74.566 | 8.4049 | 8.4051 | 30.1859 | 30.1873 | 6.748 | 1.5528 | 7 | 7 | 7 | 4.0464 | 6 |  | 6.83 | 0.59244 | original |  |  | 0.3971 | -0.5002
1 | 50.498 | 8.231 | 8.2303 | 29.9115 | 29.9127 | 6.7866 | 1.7119 | 8 | 8 | 8 | 4.7827 |  |  | 6.847 | 0.6985 | fit - all but 5 | 0.5907 | -0.3034 | 0.5907 | -0.51363
1 | 24.536 | 8.3598 | 8.3587 | 29.5481 | 29.5489 | 6.7829 | 1.6994 | 9 | 9 | 9 | 4.7434 |  |  | 6.8213 | 0.69538 | early | 0.591 | -0.3028 | 0.591 | -0.51235
6 | 106.079 | 7.6962 | 7.6951 | 33.6736 | 33.6751 | 6.7029 | 1.2416 | 1 | 1 | 29 | 3.0288 |  |  | 6.8078 | 0.4449 | late | 0.5906 | -0.3041 | 0.5906 | -0.5149
6 | 100.146 | 8.0092 | 8.0149 | 33.5376 | 33.5361 | 6.6616 | 1.3154 | 2 | 2 | 30 | 3.2042 |  |  | 6.7624 | 0.47383 | The difference in DO concentration between the 1-36 casts and 44-58 casts
6 | 74.196 | 8.8657 | 8.8718 | 32.7751 | 32.766 | 6.5675 | 1.8314 | 3 | 3 | 31 | 5.2485 | 6 |  | 6.6498 | 0.78928 | Difference in DO concentration for voltage 2.2, phi ~6.6 |  |  |  |  | 0.014388
6 | 74.65 | 8.8771 | 8.8755 | 32.7542 | 32.7579 | 6.5667 | 1.8305 | 4 | 4 | 32 | 5.1718 |  |  | 6.6495 | 0.77777 | Difference in DO concentration for voltage 0.2, phi ~12.2 |  |  |  |  | 0.020252
6 | 49.392 | 8.7589 | 8.7609 | 32.2747 | 32.2762 | 6.6045 | 2.1888 | 5 | 5 | 33 | 6.5902 |  |  | 6.6655 | 0.9887 | diff in mL/L= ((Soc1-Soc2)*Voltage + (B1-B2))*phi
6 | 24.603 | 8.9824 | 8.982 | 32.2254 | 32.2267 | 6.5738 | 2.1955 | 6 | 6 | 34 | 6.5485 |  |  | 6.615 | 0.98996
6 | 9.901 | 7.7888 | 7.7895 | 29.325 | 29.3256 | 6.8816 | 2.2174 | 7 | 7 | 35 | 6.9372 |  |  | 6.9042 | 1.0048
6 | 5.19 | 7.7588 | 7.7593 | 29.2984 | 29.2999 | 6.8875 | 2.2202 | 8 | 8 | 36 | 6.9543 |  |  | 6.9058 | 1.007
11 | 1298.784 | 2.9877 | 2.988 | 34.4748 | 34.4756 | 7.4526 | 0.60171 | 1 | 1 | 56 | 0.47269 | 3 | operator error, colorimeter not properly zeroed | 8.8233 | 0.053573
11 | 1250.258 | 3.0869 | 3.0867 | 34.463 | 34.4641 | 7.435 | 0.59446 | 2 | 2 | 57 | 0.42284 |  |  | 8.7465 | 0.048344
11 | 1251.237 | 3.0879 | 3.0882 | 34.463 | 34.4641 | 7.4348 | 0.59442 | 3 | 3 | 58 | 0.42869 | 6 |  | 8.7475 | 0.049008
11 | 999.818 | 3.573 | 3.5736 | 34.3964 | 34.3977 | 7.3502 | 0.56675 | 4 | 4 | 59 | 0.26464 |  |  | 8.3681 | 0.031625
11 | 799.811 | 4.1172 | 4.117 | 34.2924 | 34.2941 | 7.2588 | 0.56065 | 5 | 5 | 60 | 0.2204 |  |  | 8.0513 | 0.027374
11 | 601.172 | 4.5631 | 4.563 | 34.1608 | 34.1624 | 7.1877 | 0.60063 | 6 | 6 | 61 | 0.40685 |  |  | 7.7697 | 0.052363
11 | 400.51 | 5.4155 | 5.4152 | 34.0548 | 34.0559 | 7.0483 | 0.7195 | 7 | 7 | 62 | 0.91634 |  |  | 7.4253 | 0.12341
21 | 2001.365 | 1.9074 | 1.908 | 34.5964 | 34.5947 | 7.6496 | 0.75435 | 1 | 1 | 93 | 1.5333 |  |  | 9.9351 | 0.15434
21 | 1498.479 | 2.4716 | 2.4712 | 34.5212 | 34.521 | 7.5462 | 0.64534 | 2 | 2 | 94 | 0.75612 |  |  | 9.1727 | 0.082432
21 | 1248.92 | 2.896 | 2.8961 | 34.4782 | 34.4769 | 7.4693 | 0.60373 | 3 | 3 | 95 | 0.49795 |  |  | 8.7862 | 0.056674
21 | 1001.238 | 3.3478 | 3.3481 | 34.413 | 34.4112 | 7.39 | 0.56984 | 4 | 4 | 96 | 0.28896 |  |  | 8.4154 | 0.034337
21 | 801.688 | 3.8214 | 3.8213 | 34.3384 | 34.3372 | 7.3088 | 0.55943 | 5 | 5 | 97 | 0.23189 | 6 |  | 8.1089 | 0.028597
21 | 600.499 | 4.3569 | 4.3579 | 34.2198 | 34.2166 | 7.2205 | 0.57944 | 6 | 6 | 98 | 0.31768 |  |  | 7.8044 | 0.040705
21 | 400.726 | 5.0029 | 5.0021 | 34.0426 | 34.0423 | 7.1182 | 0.71754 | 8 | 8 | 100 | 0.93746 |  |  | 7.4981 | 0.12503
32 | 2995.335 | 1.6552 | 1.6559 | 34.6461 | 34.6467 | 7.6958 | 0.84546 | 1 | 1 | 168 | 2.2892 |  |  | 11.3881 | 0.20101
32 | 2997.821 | 1.655 | 1.6556 | 34.6462 | 34.647 | 7.6958 | 0.84533 | 2 | 2 | 169 | 2.2735 |  |  | 11.3919 | 0.19958
32 | 2996.761 | 1.6549 | 1.6555 | 34.6462 | 34.6469 | 7.6958 | 0.84543 | 3 | 3 | 170 | 2.278 |  |  | 11.3903 | 0.2
32 | 2502.727 | 1.7522 | 1.7524 | 34.6276 | 34.6287 | 7.6779 | 0.80804 | 4 | 4 | 171 | 1.8832 |  |  | 10.6503 | 0.17682
32 | 2000.631 | 1.916 | 1.9161 | 34.5912 | 34.5925 | 7.6482 | 0.75493 | 5 | 5 | 172 | 1.4389 |  |  | 9.9322 | 0.14487
32 | 1498.857 | 2.3592 | 2.3592 | 34.5106 | 34.512 | 7.5679 | 0.63756 | 6 | 6 | 173 | 0.67633 |  |  | 9.2002 | 0.073513
32 | 1250.328 | 2.7224 | 2.7222 | 34.449 | 34.4506 | 7.503 | 0.58753 | 7 | 7 | 174 | 0.37668 |  |  | 8.8281 | 0.042668
32 | 1000.746 | 3.1367 | 3.1365 | 34.3677 | 34.3694 | 7.4307 | 0.56854 | 8 | 8 | 175 | 0.2617 |  |  | 8.4617 | 0.030928
32 | 799.407 | 3.4782 | 3.4779 | 34.2809 | 34.2827 | 7.3731 | 0.58283 | 10 | 9 | 176 | 0.33363 | 6 |  | 8.1781 | 0.040796
32 | 599.888 | 3.9098 | 3.9099 | 34.1814 | 34.1831 | 7.3008 | 0.61035 | 11 | 10 | 177 | 0.46717 |  |  | 7.8904 | 0.059208
32 | 399.745 | 4.3934 | 4.3934 | 33.986 | 33.9877 | 7.2255 | 0.79491 | 12 | 11 | 178 | 1.2926 |  |  | 7.6091 | 0.16987
32 | 298.493 | 4.9347 | 4.9351 | 33.9085 | 33.9104 | 7.1362 | 0.94688 | 13 | 12 | 179 | 1.9004 |  |  | 7.4181 | 0.25618
32 | 249.81 | 5.4823 | 5.4822 | 33.903 | 33.905 | 7.0444 | 1.0058 | 14 | 13 | 180 | 2.1416 |  |  | 7.2782 | 0.29425
32 | 198.98 | 5.7826 | 5.7824 | 33.8649 | 33.867 | 6.9965 | 1.1411 | 15 | 14 | 181 | 2.6955 |  |  | 7.1825 | 0.37529 |  |  |  |  | 2.5 | -1.2355
32 | 176.22 | 6.0372 | 6.0374 | 33.8345 | 33.8366 | 6.9564 | 1.2147 | 16 | 15 | 182 | 2.9866 |  |  | 7.1213 | 0.41939 | [5 empty] | -1.24
32 | 149.406 | 6.231 | 6.2307 | 33.8013 | 33.8035 | 6.9265 | 1.2626 | 17 | 16 | 183 | 3.147 |  |  | 7.067 | 0.4453 | [5 empty] | 0.0044647
32 | 125.6 | 6.523 | 6.523 | 33.7043 | 33.7064 | 6.8842 | 1.3604 | 18 | 17 | 184 | 3.5353 | 6 |  | 7.0036 | 0.50479
32 | 99.057 | 6.7644 | 6.7643 | 33.5213 | 33.5234 | 6.8541 | 1.5124 | 19 | 18 | 185 | 4.1369 |  |  | 6.9503 | 0.59521
32 | 75.046 | 7.2955 | 7.2941 | 32.8712 | 32.8766 | 6.8 | 1.9516 | 20 | 19 | 186 | 5.905 |  |  | 6.8769 | 0.85868
32 | 49.832 | 7.4071 | 7.407 | 32.3921 | 32.3944 | 6.804 | 2.197 | 21 | 20 | 187 | 6.8303 |  |  | 6.8593 | 0.99577
32 | 24.981 | 7.4042 | 7.4042 | 32.3918 | 32.3941 | 6.8045 | 2.206 | 22 | 21 | 188 | 6.8598 |  |  | 6.8379 | 1.0032
32 | 10.126 | 7.4053 | 7.4054 | 32.3916 | 32.3939 | 6.8043 | 2.211 | 23 | 22 | 189 | 6.858 |  |  | 6.8247 | 1.0049
32 | 5.375 | 7.4062 | 7.4062 | 32.3916 | 32.3938 | 6.8042 | 2.2124 | 24 | 23 | 190 | 6.8611 |  |  | 6.8204 | 1.006
44 | 3694.468 | 1.5764 | 1.5777 | 34.6676 | 34.667 | 7.71 | 0.87966 | 1 | 1 | 267 | 2.7484 |  |  | 12.5053 | 0.21978
44 | 3500.256 | 1.5641 | 1.5652 | 34.6662 | 34.6658 | 7.7125 | 0.88592 | 2 | 2 | 268 | 2.6949 |  |  | 12.1952 | 0.22098
44 | 3499.519 | 1.5641 | 1.5652 | 34.6662 | 34.6659 | 7.7125 | 0.8859 | 3 | 3 | 269 | 2.7117 |  |  | 12.1941 | 0.22238
44 | 2998.342 | 1.6234 | 1.6242 | 34.6505 | 34.6505 | 7.7017 | 0.86199 | 4 | 4 | 270 | 2.3475 | 6 |  | 11.402 | 0.20588
44 | 2497.313 | 1.7483 | 1.7487 | 34.6268 | 34.6272 | 7.6787 | 0.81161 | 5 | 5 | 271 | 1.8641 |  |  | 10.6439 | 0.17513
44 | 1999.887 | 1.9399 | 1.9403 | 34.588 | 34.5884 | 7.6438 | 0.74205 | 6 | 6 | 272 | 1.3191 |  |  | 9.9253 | 0.1329
44 | 1499.703 | 2.3515 | 2.3516 | 34.5057 | 34.5063 | 7.5696 | 0.62505 | 7 | 7 | 273 | 0.56771 |  |  | 9.2034 | 0.061685
44 | 1247.921 | 2.6823 | 2.6826 | 34.4415 | 34.4421 | 7.5108 | 0.58141 | 8 | 8 | 274 | 0.31323 |  |  | 8.8348 | 0.035454
44 | 998.2 | 3.0764 | 3.0765 | 34.3541 | 34.3549 | 7.4424 | 0.57615 | 9 | 9 | 275 | 0.28523 |  |  | 8.4724 | 0.033666
44 | 799.728 | 3.4324 | 3.432 | 34.2612 | 34.2622 | 7.3823 | 0.60202 | 10 | 10 | 276 | 0.40206 | 6 |  | 8.1888 | 0.049099
44 | 600.045 | 3.8664 | 3.8655 | 34.1461 | 34.1474 | 7.3103 | 0.64971 | 11 | 11 | 277 | 0.60803 |  |  | 7.9008 | 0.076958
44 | 398.271 | 4.1961 | 4.1963 | 33.957 | 33.958 | 7.2614 | 0.8412 | 12 | 12 | 278 | 1.4769 |  |  | 7.6451 | 0.19318
44 | 300.246 | 4.6766 | 4.6762 | 33.8627 | 33.8639 | 7.1825 | 1.0654 | 13 | 13 | 279 | 2.4333 |  |  | 7.4674 | 0.32586
44 | 249.959 | 4.9902 | 4.9903 | 33.8211 | 33.8223 | 7.1309 | 1.2286 | 14 | 14 | 280 | 3.1202 |  |  | 7.3663 | 0.42358
44 | 200.329 | 5.6022 | 5.6022 | 33.8044 | 33.8056 | 7.0291 | 1.4239 | 15 | 15 | 281 | 3.8819 |  |  | 7.2166 | 0.53792
44 | 175.451 | 6.1263 | 6.1248 | 33.8212 | 33.8227 | 6.9425 | 1.5107 | 16 | 16 | 282 | 4.1828 |  |  | 7.1068 | 0.58857
44 | 149.198 | 6.6018 | 6.6015 | 33.8199 | 33.8214 | 6.8664 | 1.5919 | 17 | 17 | 283 | 4.4529 |  |  | 7.0071 | 0.63549
44 | 125.255 | 6.8047 | 6.8047 | 33.6037 | 33.6044 | 6.844 | 1.7572 | 18 | 18 | 284 | 5.1165 |  |  | 6.9637 | 0.73473
44 | 100.771 | 6.9954 | 6.995 | 33.0134 | 33.0155 | 6.8406 | 2.038 | 19 | 19 | 285 | 6.3188 |  |  | 6.9393 | 0.91059
44 | 76.057 | 7.512 | 7.5121 | 32.5884 | 32.5901 | 6.779 | 2.1906 | 20 | 20 | 286 | 6.7551 | 6 |  | 6.8577 | 0.98504
44 | 48.537 | 7.512 | 7.5121 | 32.5856 | 32.5873 | 6.7791 | 2.2004 | 21 | 21 | 287 | 6.7722 |  |  | 6.8336 | 0.99102
44 | 24.512 | 7.511 | 7.5113 | 32.5853 | 32.5868 | 6.7793 | 2.2069 | 22 | 22 | 288 | 6.7783 | 3 | suspect open air vent | 6.8128 | 0.99494
44 | 5.294 | 7.502 | 7.5021 | 32.5864 | 32.588 | 6.7807 | 2.2113 | 24 | 24 | 290 | 6.7743 |  |  | 6.7973 | 0.99661
55 | 4021.663 | 1.545 | 1.5468 | 34.6771 | 34.6764 | 7.7156 | 0.89572 | 1 | 1 | 319 | 2.9841 |  |  | 13.0635 | 0.22843
55 | 3499.085 | 1.5309 | 1.5324 | 34.6698 | 34.6694 | 7.7188 | 0.90542 | 2 | 2 | 320 | 2.831 |  |  | 12.2041 | 0.23197
55 | 3499.134 | 1.5306 | 1.5321 | 34.6698 | 34.6694 | 7.7188 | 0.90528 | 3 | 3 | 321 | 2.845 |  |  | 12.2042 | 0.23312
55 | 3000.872 | 1.5675 | 1.5685 | 34.6568 | 34.6569 | 7.7123 | 0.88821 | 4 | 4 | 322 | 2.5436 | 6 |  | 11.4224 | 0.22268
55 | 2499.078 | 1.7162 | 1.7167 | 34.6296 | 34.6302 | 7.6848 | 0.82051 | 5 | 5 | 323 | 1.9527 |  |  | 10.6552 | 0.18326
55 | 1997.881 | 1.9468 | 1.9472 | 34.584 | 34.5847 | 7.6427 | 0.73033 | 6 | 6 | 324 | 1.2493 |  |  | 9.9211 | 0.12593
55 | 1498.877 | 2.3563 | 2.3565 | 34.4998 | 34.5007 | 7.569 | 0.61457 | 7 | 7 | 325 | 0.53814 |  |  | 9.2016 | 0.058483
55 | 1248.894 | 2.6541 | 2.6544 | 34.4412 | 34.442 | 7.5161 | 0.57974 | 8 | 8 | 326 | 0.36202 |  |  | 8.8422 | 0.040942
55 | 999.59 | 2.9952 | 2.9951 | 34.3685 | 34.3696 | 7.4566 | 0.57522 | 9 | 9 | 327 | 0.29262 | 6 |  | 8.4903 | 0.034465
55 | 800.385 | 3.3313 | 3.3312 | 34.2872 | 34.2883 | 7.3993 | 0.59714 | 10 | 10 | 328 | 0.37972 |  |  | 8.2085 | 0.04626
55 | 599.267 | 3.8419 | 3.8418 | 34.1763 | 34.1774 | 7.3131 | 0.61991 | 11 | 11 | 329 | 0.49359 |  |  | 7.903 | 0.062456
55 | 298.984 | 4.4175 | 4.4177 | 33.8757 | 33.8769 | 7.2267 | 0.96554 | 13 | 13 | 331 | 2.0033 |  |  | 7.5115 | 0.2667
55 | 249.938 | 4.7488 | 4.7489 | 33.8372 | 33.8384 | 7.1713 | 1.094 | 14 | 14 | 332 | 2.559 |  |  | 7.4075 | 0.34546
55 | 199.884 | 5.4935 | 5.4932 | 33.8213 | 33.8229 | 7.0464 | 1.2576 | 15 | 15 | 333 | 3.1897 |  |  | 7.2335 | 0.44096
55 | 174.557 | 5.8657 | 5.8611 | 33.7968 | 33.7986 | 6.9861 | 1.4062 | 16 | 16 | 334 | 3.8052 |  |  | 7.1495 | 0.53223
55 | 149.052 | 6.3426 | 6.3429 | 33.6893 | 33.6907 | 6.9137 | 1.5349 | 17 | 17 | 335 | 4.2588 |  |  | 7.0541 | 0.60374
55 | 123.994 | 6.4977 | 6.4983 | 33.3936 | 33.3941 | 6.9024 | 1.6819 | 18 | 18 | 336 | 4.8505 |  |  | 7.0205 | 0.69091
55 | 99.985 | 6.9723 | 6.9723 | 32.479 | 32.4803 | 6.8683 | 2.1603 | 19 | 19 | 337 | 6.7911 | 6 |  | 6.9666 | 0.97481
55 | 74.653 | 6.9599 | 6.9601 | 32.4663 | 32.468 | 6.8709 | 2.1777 | 20 | 20 | 338 | 6.8139 |  |  | 6.9465 | 0.98091
55 | 49.897 | 6.9537 | 6.9539 | 32.4661 | 32.4677 | 6.8719 | 2.1851 | 21 | 21 | 339 | 6.8085 |  |  | 6.9254 | 0.98312
55 | 24.377 | 6.954 | 6.9541 | 32.4659 | 32.4675 | 6.8718 | 2.1912 | 22 | 22 | 340 | 6.8126 |  |  | 6.9026 | 0.98695
55 | 10.51 | 6.9507 | 6.951 | 32.4659 | 32.4675 | 6.8723 | 2.195 | 23 | 23 | 341 | 6.8066 |  |  | 6.8909 | 0.98778
55 | 3.77 | 6.9447 | 6.9448 | 32.466 | 32.4676 | 6.8733 | 2.1965 | 24 | 24 | 342 | 6.812 |  |  | 6.8858 | 0.98928
58 | 4308.759 | 1.518 | 1.5203 | 34.6842 | 34.6829 | 7.7205 | 0.9116 | 1 | 1 | 387 | 3.2472 |  |  | 13.5738 | 0.23923
58 | 4000.294 | 1.4934 | 1.4954 | 34.6822 | 34.6812 | 7.7255 | 0.92428 | 2 | 2 | 388 | 3.1666 | 6 |  | 13.0449 | 0.24275
58 | 3499.873 | 1.4924 | 1.4942 | 34.6747 | 34.6739 | 7.726 | 0.92631 | 3 | 3 | 389 | 2.9715 |  |  | 12.2177 | 0.24322
58 | 3000.357 | 1.5502 | 1.5518 | 34.6598 | 34.659 | 7.7155 | 0.89894 | 4 | 4 | 390 | 2.594 |  |  | 11.4267 | 0.22701
58 | 2499.585 | 1.6798 | 1.6811 | 34.6338 | 34.6333 | 7.6917 | 0.83841 | 5 | 5 | 391 | 2.0394 |  |  | 10.6659 | 0.19121
58 | 2000.045 | 1.8958 | 1.8968 | 34.5914 | 34.5912 | 7.6521 | 0.7497 | 6 | 6 | 392 | 1.3601 |  |  | 9.9367 | 0.13687
58 | 1500.637 | 2.2819 | 2.2826 | 34.511 | 34.5112 | 7.5825 | 0.63669 | 7 | 7 | 393 | 0.62248 |  |  | 9.2207 | 0.06751
58 | 1250.205 | 2.5478 | 2.5485 | 34.4556 | 34.4558 | 7.5352 | 0.59649 | 8 | 8 | 394 | 0.39527 |  |  | 8.8668 | 0.044578
58 | 1000.375 | 2.8404 | 2.8408 | 34.3912 | 34.3915 | 7.484 | 0.59245 | 9 | 9 | 395 | 0.36322 | 6 |  | 8.5229 | 0.042616
58 | 801.441 | 3.1384 | 3.1389 | 34.3155 | 34.3159 | 7.433 | 0.60362 | 10 | 10 | 396 | 0.40371 | 3 | spigot drip | 8.2474 | 0.04895
58 | 601.645 | 3.4518 | 3.4523 | 34.2323 | 34.2327 | 7.3803 | 0.6133 | 11 | 11 | 397 | 0.44028 |  |  | 7.9781 | 0.055186
58 | 401.249 | 3.8549 | 3.8554 | 34.0675 | 34.0681 | 7.3162 | 0.68946 | 12 | 12 | 398 | 0.77993 |  |  | 7.7055 | 0.10122
58 | 301.047 | 3.9716 | 3.9721 | 33.9454 | 33.943 | 7.3015 | 0.77506 | 13 | 13 | 399 | 1.1496 |  |  | 7.5907 | 0.15145
58 | 249.017 | 4.093 | 4.0936 | 33.89 | 33.8905 | 7.2828 | 0.81536 | 14 | 14 | 400 | 1.3344 |  |  | 7.5204 | 0.17743
58 | 200.381 | 4.1723 | 4.1726 | 33.8269 | 33.8276 | 7.272 | 0.94422 | 15 | 15 | 401 | 1.9066 |  |  | 7.4621 | 0.2555
58 | 175.673 | 4.274 | 4.275 | 33.7882 | 33.7886 | 7.256 | 1.0407 | 16 | 16 | 402 | 2.3173 |  |  | 7.422 | 0.31222
58 | 149.776 | 4.5242 | 4.5246 | 33.7194 | 33.7201 | 7.2157 | 1.2238 | 17 | 17 | 403 | 3.1185 |  |  | 7.3567 | 0.4239
58 | 124.185 | 4.9535 | 4.9538 | 33.5311 | 33.5321 | 7.151 | 1.4778 | 18 | 18 | 404 | 4.158 |  |  | 7.2677 | 0.57212
58 | 75.044 | 5.6485 | 5.6489 | 32.6624 | 32.6635 | 7.075 | 2.1611 | 20 | 20 | 406 | 6.9748 | 6 |  | 7.1473 | 0.97586
58 | 49.162 | 5.6427 | 5.6431 | 32.6596 | 32.6607 | 7.0761 | 2.1714 | 21 | 21 | 407 | 6.9827 |  |  | 7.1246 | 0.98009
58 | 23.885 | 5.6426 | 5.6431 | 32.6575 | 32.6584 | 7.0762 | 2.1787 | 22 | 22 | 408 | 6.9805 |  |  | 7.1014 | 0.98296
58 | 9.636 | 5.6371 | 5.6376 | 32.6567 | 32.6576 | 7.0772 | 2.1834 | 23 | 23 | 409 | 6.989 |  |  | 7.0893 | 0.98585
58 | 4.667 | 5.635 | 5.6355 | 32.6562 | 32.6572 | 7.0776 | 2.1852 | 24 | 24 | 410 | 6.988 |  |  | 7.0851 | 0.98629
1 | 100.402 | 9.1804 | 9.1807 | 30.848 | 30.8499 | 6.6034 | 0.70667 | 6 | 6 | 6 | 0.42992 |  |  | 6.7106 | 0.064066
1 | 9.881 | 7.9464 | 7.9466 | 28.9718 | 28.9736 | 6.8727 | 1.8921 | 10 | 10 | 10 | 5.386 |  |  | 6.8961 | 0.78101
1 | 4.351 | 7.7213 | 7.7222 | 28.3582 | 28.3619 | 6.9359 | 2.0097 | 11 | 11 | 11 | 5.8794 |  |  | 6.9533 | 0.84556
44 | 9.995 | 7.5105 | 7.5108 | 32.5857 | 32.5872 | 6.7794 | 2.211 | 23 | 23 | 289 | 7.4737 |  |  | 6.8001 | 1.0991
58 | 98.863 | 5.5905 | 5.598 | 32.888 | 32.8758 | 7.0741 | 1.9773 | 19 | 19 | 405 | 6.5179 |  |  | 7.1682 | 0.90929