## 2011-02-bottle summary
|  |  | Time | SN | CDT/hyd | Lat.(N) |  | Long. (W) |  | d. Long. | d.Lat | CTD | CTD | CTD | CTD | Salinity:Bottle | Flag | Notes | NO3 | Flag | Si | Flag | PO4 | Flag | Notes Nutrients | Chl | flag | Phaeo | Notes chl | Comments
year | mm | dd | (UTC) |  | no | dd | mm | ddd | mm | dd.dd | dd.dd | UNIT | Pressure | Temp | Sal | 10m | Salinity | Salinity | umol/L | NO3 | umol/L | Si | umol/L | PO4 |  | ug/L | chl | ug/L |  | General
2011 | 2 | 2 | 1538 | VI01 | 1 | 48 | 42.32 | 125 | 11.38 | 125.1897 | 48.7053 | SBE19 | 9.917 | 7.6416 | 27.1178 | 27.2135 |  | SAL: 3 readings | 11 |  | 34.1 |  | 0.83 |  |  |  | 5 |  | lost sample during analysis
2011 | 2 | 2 | 2037 | IVI01 | 4 | 48 | 54.36 | 125 | 12.59 | 125.2098 | 48.906 | SBE19 | 9.859 | 7.6823 | 28.5988 | 28.5603 |  | SAL: 3 readings by mistake | 13.8 |  | 34.6 |  | 1.1 |  |  |  | 5 |  | lost sample during analysis
2011 | 2 | 2 | 2223 | VI02 | 7 | 48 | 47.87 | 125 | 21.63 | 125.3605 | 48.7978 | SBE19 | 10.117 | 7.7882 | 27.8644 | 27.9585 | 3 | SAL: leaky liner | 13.5 |  | 37.1 |  | 1.05 |  |  | 1.45 |  | 0.13 | lost duplicate during analysis
2011 | 2 | 3 | 36 | VI03 | 10 | 48 | 40.6 | 125 | 35.58 | 125.593 | 48.6767 | SBE19 | 9.899 | 7.7653 | 28.1347 | 28.0833 |  |  | 14.4 | 6 | 38.25 | 6 | 1.115 | 6 |  | 1.3902 | 6 | 0.010783
2011 | 2 | 3 | 1506 | EP01 | 13 | 49 | 21.07 | 126 | 31.89 | 126.5315 | 49.3512 | SBE19 | 9.909 | 8.0311 | 30.0903 | 30.3378 |  |  | 14.4 |  | 28.1 |  | 1.25 |  |  | 0.56806 | 36 | 0.30629 | variability of reps >15% CV
2011 | 2 | 3 | 1633 | EP02 | 16 | 49 | 19.01 | 126 | 36.12 | 126.602 | 49.3168 | SBE19 | 9.978 | 8.2428 | 30.843 | 30.8816 |  |  | 13.9 |  | 26.1 |  | 1.23 |  |  | 0.5116 | 6 | 0.323
2011 | 2 | 3 | 1802 | EP03 | 19 | 49 | 16.94 | 126 | 40.79 | 126.6798 | 49.2823 | SBE19 | 10 | 8.5109 | 31.7235 | 31.7539 |  |  | 9.4 |  | 15.7 |  | 0.95 |  |  | 1.2596 | 6 | 0.38724
2011 | 2 | 3 | 1952 | EP04 | 22 | 49 | 14.54 | 126 | 45.68 | 126.7613 | 49.2423 | SBE19 | 10.085 | 8.6315 | 31.9129 | 31.9054 |  |  | 7.1 |  | 11.2 |  | 0.82 |  |  | 1.2067 | 6 | 0.45755
2011 | 2 | 3 | 2226 | EP05 | 25 | 49 | 12.32 | 126 | 49.74 | 126.829 | 49.2053 | SBE19 | 10.138 | 8.6379 | 32.07 | 32.0821 |  |  | 6.9 |  | 10.4 |  | 0.82 |  |  | 1.2702 | 6 | 0.4934
2011 | 2 | 3 | 2350 | EP06 | 28 | 49 | 10.22 | 126 | 54.31 | 126.9052 | 49.1703 | SBE19 | 10.199 | 8.7464 | 32.1628 | 32.1777 |  |  | 6.9 |  | 9.8 |  | 0.8 |  |  | 0.75153 | 6 | 0.56744
2011 | 2 | 4 | 1507 | IVI02 | 31 | 50 | 5.74 | 127 | 14.84 | 127.2473 | 50.0957 | SBE19 | 9.862 | 7.7644 | 28.4359 | 28.3082 |  |  | 13.3 |  | 27.4 |  | 1.14 |  |  | 0.45162 | 6 | 0.37304
2011 | 2 | 4 | 1639 | IVI03 | 34 | 49 | 59.95 | 127 | 13.09 | 127.2182 | 49.9992 | SBE19 | 10.016 | 7.7204 | 28.5429 | 28.532 |  |  | 13.1 |  | 27.9 |  | 1.13 |  |  | 0.46221 | 6 | 0.39226
2011 | 2 | 4 | 1822 | VI04 | 37 | 49 | 55.38 | 127 | 20.27 | 127.3378 | 49.923 | SBE19 | 10.07 | 7.9485 | 29.2714 | 29.1095 |  |  | 12.7 |  | 26.2 |  | 1.14 |  |  | 0.57864 | 6 | 0.40996
2011 | 2 | 4 | 1952 | VI05 | 40 | 49 | 52.26 | 127 | 25.33 | 127.4222 | 49.871 | SBE19 | 10.001 | 8.3724 | 30.9468 | 30.9988 |  |  | 12.5 |  | 22.8 |  | 1.13 |  |  | 0.46926 | 6 | 0.3554
2011 | 2 | 4 | 2130 | VI06 | 43 | 49 | 47.92 | 127 | 31.5 | 127.525 | 49.7987 | SBE19 | 10.047 | 8.6594 | 31.6361 | 31.684 |  |  | 10.2 |  | 16.8 |  | 1 |  |  | 0.60687 | 6 | 0.30225
2011 | 2 | 4 | 2315 | VI07 | 46 | 49 | 48.34 | 127 | 40.42 | 127.6737 | 49.8057 | SBE19 | 9.91 | 8.8498 | 32.2093 | 32.2228 |  |  | 7.2 | 6 | 9.55 | 6 | 0.825 | 6 |  | 0.35989 | 6 | 0.18161
2011 | 2 | 5 | 41 | VI08 | 49 | 49 | 51.4 | 127 | 34.94 | 127.5823 | 49.8567 | SBE19 | 10.017 | 8.6764 | 31.7353 | 31.7522 |  |  | 9.7 |  | 15.4 |  | 0.98 |  |  | 0.6986 | 36 | 0.16083 | variability of reps >15% CV
2011 | 2 | 5 | 1506 | T07 | 52 | 50 | 49.3 | 129 | 14.46 | 129.241 | 50.8217 | SBE19 | 10.085 | 8.3542 | 31.6849 | 31.6937 |  |  | 10.5 |  | 16.2 |  | 1 |  |  | 0.55042 | 6 | 0.31151
2011 | 2 | 5 | 1659 | T06 | 55 | 50 | 55.97 | 129 | 0.26 | 129.0043 | 50.9328 | SBE19 | 10.141 | 8.4306 | 31.7129 | 31.5729 |  |  | 10.7 |  | 16.6 |  | 1.02 |  |  | 0.54336 | 6 | 0.30863
2011 | 2 | 5 | 1827 | T05 | 58 | 51 | 0.14 | 128 | 51.66 | 128.861 | 51.0023 | SBE19 | 9.905 | 8.2669 | 31.3534 | 31.3945 |  |  | 11.3 |  | 18.2 |  | 1.07 |  |  | 0.53277 | 6 | 0.31425
2011 | 2 | 5 | 1953 | T04 | 61 | 51 | 4.5 | 128 | 43.06 | 128.7177 | 51.075 | SBE19 | 9.884 | 8.2078 | 31.2839 | 31.294 |  |  | 11.5 |  | 18.7 |  | 1.08 |  |  | 0.010938 | 6 | 0.20492
2011 | 2 | 5 | 2122 | T03 | 64 | 51 | 8.36 | 128 | 35.57 | 128.5928 | 51.1393 | SBE19 | 9.915 | 7.9683 | 31.3946 | 31.4073 |  |  | 11.2 |  | 18.1 |  | 1.08 |  |  | 0.010585 | 36 | 0.15559 | variability of reps >15% CV
2011 | 2 | 5 | 2341 | T02 | 67 | 51 | 12.33 | 128 | 27.87 | 128.4645 | 51.2055 | SBE19 | 10.156 | 8.1169 | 31.4276 | 31.4399 |  |  | 10.9 |  | 17.4 |  | 1.05 |  |  | 0.0074094 | 36 | 0.16125 | variability of reps >15% CV
2011 | 2 | 6 | 122 | T01 | 70 | 51 | 16.9 | 128 | 20.62 | 128.3437 | 51.2817 | SBE19 | 10.101 | 7.813 | 31.0767 | 31.0819 |  |  | 13.6 |  | 23.4 |  | 1.22 |  |  | 0.015172 | 36 | 0.17559 | variability of reps >15% CV
2011 | 2 | 6 | 1514 | QCST01 | 73 | 50 | 57.39 | 127 | 44.42 | 127.7403 | 50.9565 | SBE19 | 10.007 | 7.5752 | 31.176 | 31.1913 |  |  | 18.5 | 6 | 33.2 | 6 | 1.57 | 6 |  | 0.0056453 | 6 | 0.096693
2011 | 2 | 6 | 1659 | QCST02 | 76 | 50 | 53.06 | 127 | 36.82 | 127.6137 | 50.8843 | SBE19 | 10.123 | 7.4383 | 31.0196 | 31.0314 |  |  | 21.1 |  | 38.7 |  | 1.73 |  |  | 0.0098793 | 6 | 0.096184
2011 | 2 | 6 | 1905 | QCST03 | 79 | 50 | 48.24 | 127 | 26.49 | 127.4415 | 50.804 | SBE19 | 9.941 | 7.3502 | 30.868 | 30.8808 |  |  | 22.5 |  | 41.9 |  | 1.85 |  |  | 0.006351 | 6 | 0.077109
2011 | 2 | 6 | 2053 | QCST04 | 82 | 50 | 43.29 | 127 | 15.97 | 127.2662 | 50.7215 | SBE19 | 9.999 | 7.3168 | 30.6799 | 30.7091 |  |  | 23.4 |  | 43.7 |  | 1.9 |  |  | 0.0088208 | 36 | 0.083333 | variability of reps >15% CV
2011 | 2 | 6 | 2220 | QCST05 | 85 | 50 | 42.37 | 127 | 7.66 | 127.1277 | 50.7062 | SBE19 | 10.0385 | 7.3686 | 30.9087 | 30.9186 |  |  | 23.2 |  | 43.5 |  | 1.89 |  |  | 0.0070566 | 36 | 0.069945 | variability of reps >15% CV | CTD: Average of 2 records
2011 | 2 | 6 | 2356 | QCST06 | 88 | 50 | 41.09 | 126 | 57.11 | 126.9518 | 50.6848 | SBE19 | 10.074 | 7.4408 | 30.9664 | 31.4758 | 4 | SAL: outlier in comparison with CTD; bottle value looks like from below 100m | 21.1 | 4 | 37.3 | 4 | 1.73 | 4 |  | 0.0081151 | 46 | 0.095961 | variability of reps >15% CV | ALL: looks like bottle closed below 100m; damage noted to Niskin release mechanism
2011 | 2 | 7 | 1506 | QCST07 | 91 | 50 | 37.97 | 126 | 48.4 | 126.8067 | 50.6328 | SBE19 | -99 | -99 | -99 | 30.8558 |  |  | 24 |  | 44.9 |  | 2.01 |  |  | 0.0028226 | 6 | 0.07716 |  | CTD: CTD data bad for this cast
2011 | 2 | 7 | 1618 | QCST08 | 94 | 50 | 40.9 | 126 | 45.43 | 126.7572 | 50.6817 | SBE19 | -99 | -99 | -99 | 30.7533 |  |  | 23.5 |  | 44.6 |  | 1.95 |  |  | 0.0081151 | 6 | 0.10813 |  | CTD: CTD data bad for this cast
2011 | 2 | 7 | 1743 | QCST09 | 97 | 50 | 45.98 | 126 | 50.64 | 126.844 | 50.7663 | SBE19 | -99 | -99 | -99 | 30.4866 |  |  | 24.2 |  | 46.1 |  | 1.95 |  |  | 0.0088208 | 36 | 0.094759 | variability of reps >15% CV | CTD: CTD data bad for this cast
2011 | 2 | 7 | 1950 | QCST10 | 100 | 50 | 47.71 | 127 | 0.91 | 127.0152 | 50.7952 | SBE19 | -99 | -99 | -99 | 30.4893 |  |  | 24.1 | 6 | 46.2 | 6 | 1.97 | 6 |  | 0.0056453 | 6 | 0.1342 |  | CTD: CTD data bad for this cast
2011 | 2 | 7 | 2128 | QCST11 | 103 | 50 | 49.18 | 127 | 12.42 | 127.207 | 50.8197 | SBE19 | -99 | -99 | -99 | 30.4563 |  |  | 24.4 |  | 46.6 |  | 1.98 |  |  | 0.0081151 | 36 | 0.089503 | variability of reps >15% CV | CTD: CTD data bad for this cast
2011 | 2 | 7 | 2300 | QCST12 | 106 | 50 | 48.21 | 127 | 21.12 | 127.352 | 50.8035 | SBE19 | -99 | -99 | -99 | 30.5963 |  |  | 24.8 |  | 47.1 |  | 2 |  |  | 0.0070566 | 36 | 0.089817 | variability of reps >15% CV | CTD: CTD data bad for this cast
2011 | 2 | 8 | 36 | QCST13 | 109 | 50 | 48 | 127 | 33.11 | 127.5518 | 50.8 | SBE19 | -99 | -99 | -99 | 31.0436 |  |  | 15.7 |  | 27.1 |  | 1.32 |  |  | 0.011291 | 36 | 0.12756 | variability of reps >15% CV | CTD: CTD data bad for this cast
2011 | 2 | 8 | 1512 | QCSD01 | 112 | 50 | 55.23 | 128 | 11.48 | 128.1913 | 50.9205 | SBE19 | 9.876 | 7.9127 | 31.1237 | 31.1288 |  |  | 11.5 |  | 18.8 |  | 1.07 |  |  | 0.021875 | 6 | 0.22751
2011 | 2 | 8 | 1645 | QCSD02 | 115 | 50 | 51.87 | 128 | 24.15 | 128.4025 | 50.8645 | SBE19 | 9.983 | 7.9584 | 31.1141 | 31.1244 |  |  | 12.1 |  | 19.7 |  | 1.09 |  |  | 0.067391 | 36 | 0.15144 | variability of reps >15% CV
2011 | 2 | 8 | 1814 | VI09 | 118 | 50 | 45.45 | 128 | 28.96 | 128.4827 | 50.7575 | SBE19 | 10.176 | 8.0179 | 31.2559 | 31.2456 |  |  | 12.5 |  | 19.8 |  | 1.12 |  |  | 0.15419 | 36 | 0.11085 | variability of reps >15% CV
2011 | 2 | 8 | 1949 | VI10 | 121 | 50 | 37.87 | 128 | 23.81 | 128.3968 | 50.6312 | SBE19 | 9.883 | 8.0746 | 31.3921 | 31.4085 |  |  | 12.3 |  | 19.5 |  | 1.11 |  |  | 0.16795 | 6 | 0.15049
2011 | 2 | 8 | 2111 | VI11 | 124 | 50 | 31.81 | 128 | 17.42 | 128.2903 | 50.5302 | SBE19 | 9.807 | 8.2186 | 31.8275 | 31.8155 |  |  | 10.1 |  | 14.8 |  | 1.05 |  |  | 0.11326 | 36 | 0.086946 | variability of reps >15% CV
2011 | 2 | 8 | 2238 | VI12 | 127 | 50 | 26.07 | 128 | 10.08 | 128.168 | 50.4345 | SBE19 | 9.873 | 8.0296 | 30.9793 | 30.8366 |  |  | 12.4 |  | 21.3 |  | 1.12 |  |  | 0.07727 | 36 | 0.13237 | variability of reps >15% CV
2011 | 2 | 9 | 4 | VI13 | 130 | 50 | 27.45 | 128 | 7.76 | 128.1293 | 50.4575 | SBE19 | 9.983 | 7.8247 | 30.3593 | 30.3755 |  |  | 13.05 | 6 | 23.85 | 6 | 1.165 | 6 |  | 0.15913 | 6 | 0.097711
2011 | 2 | 9 | 1507 | IVI04 | 133 | 50 | 24.06 | 127 | 29.39 | 127.4898 | 50.401 | SBE19 | 10.07 | 8.5317 | 28.3571 | 28.13 |  |  | 18.7 |  | 29.9 |  | 1.27 |  |  | 0.15454 | 6 | 0.080191
2011 | 2 | 9 | 1612 | IVI05 | 136 | 50 | 27.81 | 127 | 32.3 | 127.5383 | 50.4635 | SBE19 | 9.851 | 8.3398 | 28.2748 | 28.2617 |  |  | 17.9 |  | 30.1 |  | 1.28 |  |  | 0.081151 | 36 | 0.089992 | variability of reps >15% CV
2011 | 2 | 9 | 1741 | IVI06 | 139 | 50 | 30.58 | 127 | 41.64 | 127.694 | 50.5097 | SBE19 | 9.975 | 8.4513 | 28.9796 | 28.9683 |  |  | 16.2 |  | 29.1 |  | 1.29 |  |  | 0.074094 | 36 | 0.074693 | variability of reps >15% CV
2011 | 2 | 9 | 2011 | IVI07 | 142 | 50 | 35.05 | 127 | 27.05 | 127.4508 | 50.5842 | SBE19 | 10.145 | 8.5705 | 28.5171 | 27.9126 |  |  | 15.7 |  | 30.8 |  | 1.28 |  |  | 0.080445 | 6 | 0.061138
2011 | 2 | 9 | 2122 | IVI08 | 145 | 50 | 35.03 | 127 | 35.58 | 127.593 | 50.5838 | SBE19 | 10.118 | 8.6009 | 28.3954 | -99 |  |  | 15.6 |  | 31.6 |  | 1.25 |  |  | 0.070566 | 36 | 0.075489 | variability of reps >15% CV
2011 | 2 | 9 | 2237 | IVI09 | 148 | 50 | 35.82 | 127 | 44.45 | 127.7408 | 50.597 | SBE19 | 10.075 | 9.3365 | 28.5416 | 28.5008 |  |  | 19.2 |  | 37.1 |  | 1.51 |  |  | 0.022581 | 6 | 0.063363
2011 | 2 | 10 | 1504 | IVI10 | 151 | 50 | 29.35 | 127 | 51.05 | 127.8508 | 50.4892 | SBE19 | 10.123 | 8.375 | 29.0413 | 29.065 |  |  | 15.8 |  | 28.4 |  | 1.27 |  |  | 0.062804 | 36 | 0.15379 | variability of reps >15% CV
2011 | 2 | 10 | 1625 | IVI11 | 154 | 50 | 28.35 | 127 | 57.18 | 127.953 | 50.4725 | SBE19 | 9.974 | 8.1779 | 30.0191 | 30.2283 |  |  | 13.8 |  | 24.1 |  | 1.2 |  |  | 0.12808 | 6 | 0.17993
2011 | 2 | 10 | 1812 | VI14 | 157 | 50 | 21.43 | 128 | 5.85 | 128.0975 | 50.3572 | SBE19 | 9.914 | 8.0153 | 31.207 | 30.7657 |  |  | 12.45 | 6 | 21.35 | 6 | 1.115 | 6 |  | 0.26815 | 6 | 0.31557
2011 | 2 | 10 | 1948 | VI15 | 160 | 50 | 18 | 128 | 12.13 | 128.2022 | 50.3 | SBE19 | 9.832 | 7.6922 | 31.0396 | 31.0682 | 3 | SAL: leaky liner | 11.5 |  | 19.8 |  | 1.09 |  |  | 0.47985 | 36 | 0.3001 | variability of reps >15% CV
2011 | 2 | 11 | 1508 | IVI12 | 163 | 49 | 52.52 | 126 | 49.3 | 126.8217 | 49.8753 | SBE19 | 9.947 | 8.5937 | 29.5709 | 29.4828 |  |  | 15.6 |  | 29.9 |  | 1.35 |  |  | 0.20288 | 6 | 0.24796
2011 | 2 | 11 | 1629 | IVI13 | 166 | 49 | 51.67 | 126 | 55.96 | 126.9327 | 49.8612 | SBE19 | 9.961 | 8.4403 | 29.4714 | 29.1451 |  |  | 14.7 |  | 27.7 |  | 1.28 |  |  | 0.18488 | 36 | 0.17479 | variability of reps >15% CV
2011 | 2 | 11 | 1742 | IVI14 | 169 | 49 | 50.3 | 126 | 59.73 | 126.9955 | 49.8383 | SBE19 | 10.063 | 8.3113 | 29.8699 | 29.4252 |  |  | 14.6 |  | 27.7 |  | 1.29 |  |  | 0.15348 | 6 | 0.26506
2011 | 2 | 11 | 1904 | VI16 | 172 | 49 | 46.07 | 127 | 5.54 | 127.0923 | 49.7678 | SBE19 | 10.135 | 7.6918 | 30.2375 | 30.244 |  |  | 13.5 |  | 25.7 |  | 1.19 |  |  | 0.46221 | 6 | 0.22832
2011 | 2 | 11 | 2027 | VI17 | 175 | 49 | 43.12 | 127 | 10.3 | 127.1717 | 49.7187 | SBE19 | 9.95 | 7.7861 | 30.3278 | 30.3408 |  |  | 12.8 |  | 24.4 |  | 1.14 |  |  | 0.49396 | 6 | 0.27605
2011 | 2 | 11 | 2210 | VI18 | 178 | 49 | 39.39 | 127 | 15.92 | 127.2653 | 49.6565 | SBE19 | 10.059 | 7.8537 | 30.6509 | 30.6591 |  |  | 12.2 |  | 22.5 |  | 1.11 |  |  | 0.49043 | 6 | 0.292
2011 | 2 | 12 | 1500 | IVI15 | 181 | 49 | 39.54 | 126 | 23.22 | 126.387 | 49.659 | SBE19 | 10.039 | 9.6635 | 30.5348 | 30.4474 |  |  | 16 |  | 29.5 |  | 1.39 |  |  | 0.13549 | 36 | 0.037643 | variability of reps >15% CV
2011 | 2 | 12 | 1656 | IVI16 | 184 | 49 | 40.05 | 126 | 9.55 | 126.1592 | 49.6675 | SBE19 | 10.181 | 10.3043 | 30.551 | 30.2364 |  |  | 15.75 | 6 | 28.4 | 6 | 1.35 | 6 |  | 0.077976 | 36 | 0.10186 | variability of reps >15% CV
2011 | 2 | 12 | 1949 | IVI17 | 187 | 49 | 38.05 | 126 | 29.69 | 126.4948 | 49.6342 | SBE19 | 9.869 | 7.887 | 29.3704 | 29.2735 |  |  | 13.2 |  | 26 |  | 1.19 |  |  | 0.36694 | 6 | 0.23665
2011 | 2 | 12 | 2124 | IVI18 | 190 | 49 | 37.76 | 126 | 36.24 | 126.604 | 49.6293 | SBE19 | 10.147 | 8.1074 | 29.6923 | 29.7373 |  |  | 12.9 |  | 25.4 |  | 1.18 |  |  | 0.21205 | 36 | 0.24474 | variability of reps >15% CV
2011 | 2 | 13 | 1507 | VI19 | 193 | 49 | 5.73 | 126 | 0.71 | 126.0118 | 49.0955 | SBE19 | 10.084 | 7.5998 | 28.8252 | 28.701 |  |  | 15.1 |  | 35.4 |  | 1.18 |  |  | 0.31402 | 6 | 0.32932
2011 | 2 | 13 | 1641 | VI20 | 196 | 49 | 1.69 | 126 | 9.32 | 126.1553 | 49.0282 | SBE19 | 10.019 | 7.8373 | 30.4603 | 30.4701 |  |  | 14 |  | 27.3 |  | 1.19 |  |  | 0.81151 | 36 | 0.41555 | variability of reps >15% CV
2011 | 2 | 13 | 1807 | VI21 | 199 | 48 | 57.68 | 126 | 15.94 | 126.2657 | 48.9613 | SBE19 | 10.098 | 8.1614 | 31.0527 | 31.0148 |  |  | 11 |  | 20.6 |  | 1.02 |  |  | 0.6104 | 6 | 0.36579
2011 | 2 | 13 | 1942 | VI22 | 202 | 48 | 53.05 | 126 | 21.59 | 126.3598 | 48.8842 | SBE19 | 9.876 | 8.3035 | 31.6068 | 31.6179 |  |  | 9.6 |  | 16.6 |  | 0.94 |  |  | 0.45162 | 6 | 0.32585 |  | ALL: looks like bottle closed around 15m
2011 | 2 | 13 | 2212 | VI23 | 205 | 48 | 47.85 | 126 | 10.94 | 126.1823 | 48.7975 | SBE19 | 9.935 | 8.2259 | 30.968 | 30.8701 |  |  | 11.5 |  | 22 |  | 1.03 |  |  | 0.57159 | 6 | 0.36982
2011 | 2 | 13 | 2354 | VI24 | 208 | 48 | 52.9 | 126 | 2.59 | 126.0432 | 48.8817 | SBE19 | 10.034 | 7.8911 | 30.2918 | 30.3136 |  |  | 15.4 |  | 30.1 |  | 1.3 |  |  | 0.3246 | 6 | 0.23925
2011 | 2 | 14 | 1626 | IVI19 | 211 | 48 | 55.11 | 125 | 27.69 | 125.4615 | 48.9185 | SBE19 | 9.927 | 7.39 | 27.118 | 27.0168 |  |  | 13.3 |  | 32 |  | 1.11 |  |  | 0.52219 | 6 | 0.49125
2011 | 2 | 14 | 1811 | IVI20 | 214 | 48 | 59.55 | 125 | 18.45 | 125.3075 | 48.9925 | SBE19 | 9.904 | 7.8775 | 28.8235 | 25.9115 | 3 |  | 8 | 3 | 21.4 | 3 | 0.68 | 3 |  | 0.43398 | 36 | 0.53723 | variability of reps >15% CV | ALL: looks like bottle closed well above 10m.
2011 | 2 | 14 | 2111 | IVI21 | 217 | 48 | 54.42 | 125 | 1.59 | 125.0265 | 48.907 | SBE19 | 10.176 | 8.3006 | 30.0738 | 29.9919 |  |  | 11.95 | 6 | 25.1 | 6 | 1.04 | 6 |  | 0.26462 | 6 | 0.29923
2011 | 2 | 14 | 2229 | IVI22 | 220 | 48 | 51.94 | 125 | 7.12 | 125.1187 | 48.8657 | SBE19 | -99 | -99 | -99 | 29.8284 |  |  | 14.8 |  | 30.3 |  | 1.23 |  |  | 0.28226 | 6 | 0.41324 |  | CTD: No data logged
2011 | 2 | 15 | 1502 | JF06 | 223 | 48 | 33.22 | 124 | 42.05 | 124.7008 | 48.5537 | SBE19 | 10.037 | 8.3795 | 30.2197 | 29.9573 |  |  | 10.3 |  | 24.9 |  | 0.95 |  |  | 0.50102 | 6 | 0.72356
2011 | 2 | 15 | 1639 | JF05 | 226 | 48 | 30.26 | 124 | 27.6 | 124.46 | 48.5043 | SBE19 | 9.84 | 8.2078 | 30.1177 | 30.0927 |  |  | 12.4 |  | 27.6 |  | 1.12 |  |  | 1.3796 | 36 | 0.37409 | variability of reps >15% CV
2011 | 2 | 15 | 1814 | JF04 | 229 | 48 | 26.02 | 124 | 15.69 | 124.2615 | 48.4337 | SBE19 | 10 | 7.4434 | 30.6609 | 30.5908 |  |  | 24.6 |  | 43.9 |  | 1.93 |  |  | 0.70213 | 6 | 0.4206
2011 | 2 | 15 | 1956 | JF03 | 232 | 48 | 23.01 | 124 | 2.81 | 124.0468 | 48.3835 | SBE19 | 9.981 | 7.3524 | 30.61 | 30.6207 |  |  | 24.3 |  | 43.9 |  | 1.92 |  |  | 0.83621 | 6 | 0.52498
2011 | 2 | 15 | 2141 | JF02 | 235 | 48 | 20.09 | 123 | 48.36 | 123.806 | 48.3348 | SBE19 | 9.852 | 7.482 | 30.7326 | 30.7381 |  |  | 26.2 |  | 47.1 |  | 2.07 |  |  | 0.76917 | 6 | 0.4405
2011 | 2 | 15 | 2308 | JF01 | 238 | 48 | 18.4 | 123 | 40.33 | 123.6722 | 48.3067 | SBE19 | 10.07 | 7.5062 | 30.5737 | 30.5854 |  |  | 27.4 |  | 49.3 |  | 2.16 |  |  | 0.54336 | 6 | 0.33844
2011 | 2 | 17 | 2150 | GS01 | 241 | 48 | 21 | 123 | 18.13 | 123.3022 | 48.35 | SBE25 | 9.969 | 7.4886 | 30.6489 | 30.6241 |  |  | 27.5 |  | 49.2 |  | 2.22 |  |  | 0.49043 | 6 | 0.27213
2011 | 2 | 17 | 2343 | GS02 | 244 | 48 | 28.55 | 123 | 13.75 | 123.2292 | 48.4758 | SBE25 | 10.056 | 7.4271 | 30.4889 | 30.5104 |  |  | 28.2 |  | 50.4 |  | 2.26 |  |  | 0.374 | 6 | 0.38857
2011 | 2 | 18 | 107 | GS03 | 247 | 48 | 34.26 | 123 | 14.45 | 123.2408 | 48.571 | SBE25 | 10.009 | 7.469 | 30.5788 | 30.5758 |  |  | 27.4 | 6 | 48.45 | 6 | 2.17 | 6 |  | 0.31159 | 6 | 0.2632
2011 | 2 | 18 | 1506 | GS04 | 250 | 48 | 36.61 | 123 | 30.02 | 123.5003 | 48.6102 | SBE25 | 10.009 | 7.6065 | 29.0171 | 28.9973 |  |  | 26.1 |  | 53.3 |  | 2.19 |  |  | 0.58217 | 6 | 0.26485
2011 | 2 | 18 | 1701 | GS05 | 253 | 48 | 44.59 | 123 | 35.32 | 123.5887 | 48.7432 | SBE25 | 10.009 | 7.6206 | 29.2139 | 29.2183 |  |  | 27.5 |  | 55.8 |  | 2.31 |  |  | 0.34024 | 36 | 0.23708 | variability of reps >15% CV
2011 | 2 | 18 | 1903 | GS06 | 256 | 48 | 42.77 | 123 | 27.32 | 123.4553 | 48.7128 | SBE25 | 10.009 | 7.6186 | 29.1396 | 29.1346 |  |  | 27 |  | 54.6 |  | 2.28 |  |  | 0.40113 | 6 | 0.33319
2011 | 2 | 18 | 2039 | GS07 | 259 | 48 | 43.94 | 123 | 16.07 | 123.2678 | 48.7323 | SBE25 | 9.969 | 7.4877 | 30.5731 | 30.5735 |  |  | 26.2 |  | 46.5 |  | 2.18 |  |  | 0.29762 | 6 | 0.22627
2011 | 2 | 18 | 2232 | GS08 | 262 | 48 | 51.75 | 123 | 24.42 | 123.407 | 48.8625 | SBE25 | 10.009 | 7.3401 | 29.3705 | 29.385 |  |  | 27.2 |  | 53 |  | 2.27 |  |  | 0.63393 | 6 | 0.27004
2011 | 2 | 18 | 2347 | GS09 | 265 | 48 | 55.95 | 123 | 30.71 | 123.5118 | 48.9325 | SBE25 | 9.969 | 7.267 | 28.9049 | 29.0622 |  |  | 27.5 |  | 54.9 |  | 2.3 |  |  | 0.53007 | 6 | 0.43215
2011 | 2 | 19 | 1503 | GS10 | 268 | 48 | 51.94 | 123 | 35.32 | 123.5887 | 48.8657 | SBE25 | 9.969 | 7.2363 | 28.2914 | 28.2504 |  | SAL: 3 readings | 26.5 |  | 58 |  | 2.3 |  |  | 0.88105 | 6 | 0.423
2011 | 2 | 19 | 1634 | GS11 | 271 | 48 | 56.27 | 123 | 40.36 | 123.6727 | 48.9378 | SBE25 | 9.946 | 6.9707 | 28.2662 | 28.2796 |  |  | 26.6 |  | 58.1 |  | 2.3 |  |  | 0.74854 | 6 | 0.46689
2011 | 2 | 19 | 1746 | GS12 | 274 | 48 | 59.15 | 123 | 43.16 | 123.7193 | 48.9858 | SBE25 | 10.05 | 7.6085 | 28.7222 | 28.7518 |  |  | 28.3 |  | 60.3 |  | 2.42 |  |  | 0.35457 | 6 | 0.3519
2011 | 2 | 19 | 1928 | GS13 | 277 | 49 | 6.61 | 123 | 46.39 | 123.7732 | 49.1102 | SBE25 | 10.009 | 7.7519 | 28.8879 | 28.9088 |  |  | 25.6 |  | 56.5 |  | 2.34 |  |  | 0.2901 | 6 | 0.33533
2011 | 2 | 19 | 2110 | GS14 | 280 | 49 | 7.16 | 123 | 44.3 | 123.7383 | 49.1193 | SBE25 | 9.969 | 7.4202 | 28.8856 | 28.883 |  |  | 27.2 |  | 56.5 |  | 2.36 |  |  | 0.5623 | 6 | 0.36699
2011 | 2 | 19 | 2216 | GS15 | 283 | 49 | 3.69 | 123 | 40.42 | 123.6737 | 49.0615 | SBE25 | 10.056 | 7.5236 | 28.8298 | 28.839 |  |  | 28.1 | 6 | 58 | 6 | 2.36 | 6 |  | 0.45485 | 6 | 0.41367
2011 | 2 | 20 | 224 | GS16 | 286 | 48 | 48.49 | 123 | 4.47 | 123.0745 | 48.8082 | SBE25 | 9.969 | 7.2045 | 29.1359 | 29.145 |  |  | 25.9 |  | 50.4 |  | 2.2 |  |  | 0.54081 | 6 | 0.26694
2011 | 2 | 20 | 1504 | GS17 | 289 | 48 | 51.95 | 123 | 11.95 | 123.1992 | 48.8658 | SBE25 | 9.969 | 6.9625 | 27.2763 | 27.3493 |  |  | 25.9 |  | 54.2 |  | 2.17 |  |  | 0.659 | 36 | 0.16141 | variability of reps >15% CV
2011 | 2 | 20 | 1652 | GS18 | 292 | 48 | 55.93 | 123 | 20.93 | 123.3488 | 48.9322 | SBE25 | 9.969 | 6.9373 | 27.3696 | 27.3806 |  |  | 25.4 |  | 54.9 |  | 2.13 |  |  | 0.60886 | 6 | 0.3331
2011 | 2 | 20 | 1837 | GS19 | 295 | 49 | 0.09 | 123 | 29.99 | 123.4998 | 49.0015 | SBE25 | 10.009 | 7.1349 | 28.0632 | 27.6019 |  |  | 27 |  | 56.8 |  | 2.23 |  |  | 0.70198 | 6 | 0.33113
2011 | 2 | 20 | 2018 | GS20 | 298 | 49 | 6.99 | 123 | 34.95 | 123.5825 | 49.1165 | SBE25 | 10.009 | 7.0244 | 28.2639 | 28.272 |  |  | 28.1 |  | 57.5 |  | 2.35 |  |  | 0.86315 | 6 | 0.19022
2011 | 2 | 20 | 2141 | GS21 | 301 | 49 | 7.11 | 123 | 28.88 | 123.4813 | 49.1185 | SBE25 | 10.033 | 6.8289 | 27.966 | 27.9721 |  |  | 27.7 |  | 57.5 |  | 2.29 |  |  | 0.92403 | 6 | 0.33697
2011 | 2 | 20 | 2323 | GS22 | 304 | 49 | 0.04 | 123 | 23.82 | 123.397 | 49.0007 | SBE25 | 9.969 | 6.7353 | 27.3616 | 27.44 |  |  | 26.8 |  | 56 |  | 2.18 |  |  | 0.84882 | 6 | 0.34382
2011 | 2 | 21 | 49 | GS23 | 307 | 49 | 0.06 | 123 | 16.95 | 123.2825 | 49.001 | SBE25 | 10.009 | 7.5018 | 28.7437 | 28.7708 |  |  | 27.2 |  | 53.1 |  | 2.3 |  |  | 0.43336 | 6 | 0.27817
2011 | 2 | 21 | 154 | GS24 | 309 | 49 | 7 | 123 | 21.04 | 123.3507 | 49.1167 | SBE25 | 10.05 | 7.1766 | 27.7808 | 27.7708 |  |  | 26.7 |  | 54.2 |  | 2.22 |  |  | 0.47276 | 6 | 0.32486
2011 | 2 | 21 | 1510 | GS25 | 311 | 49 | 12.89 | 123 | 23.95 | 123.3992 | 49.2148 | SBE25 | 9.969 | 7.1069 | 27.8179 | 27.8231 |  |  | 23.9 |  | 50.6 |  | 2.13 |  |  | 0.63393 | 6 | 0.25485
2011 | 2 | 21 | 1643 | GS26 | 314 | 49 | 18.06 | 123 | 31.01 | 123.5168 | 49.301 | SBE25 | 9.969 | 7.1633 | 28.4543 | 28.0148 |  |  | 27.55 | 6 | 56.4 | 6 | 2.295 | 6 |  | 0.59811 | 6 | 0.30333
2011 | 2 | 21 | 1811 | GS27 | 317 | 49 | 12.03 | 123 | 31.88 | 123.5313 | 49.2005 | SBE25 | 9.969 | 6.6004 | 27.5736 | 27.5781 |  |  | 27.2 |  | 56.8 |  | 2.25 |  |  | 0.77361 | 6 | 0.36332
2011 | 2 | 21 | 2024 | GS28 | 320 | 49 | 17.97 | 123 | 43.93 | 123.7322 | 49.2995 | SBE25 | 10.05 | 7.4547 | 28.7678 | 28.9165 |  |  | 28.3 |  | 61.8 |  | 2.42 |  |  | 0.58737 | 6 | 0.22038
2011 | 2 | 21 | 2153 | GS29 | 323 | 49 | 12.19 | 123 | 42.31 | 123.7052 | 49.2032 | SBE25 | 9.969 | 7.0189 | 28.0905 | 28.0939 |  |  | 27 |  | 81 |  | 2.3 |  |  | 0.77003 | 36 | 0.20738 | variability of reps >15% CV
2011 | 2 | 22 | 1646 | GS30 | 326 | 49 | 16.33 | 123 | 47.77 | 123.7962 | 49.2722 | SBE25 | 10.009 | 6.4257 | 27.2924 | 27.2988 |  |  | 25.7 |  | 79.4 |  | 2.19 |  |  | 0.7163 | 6 | 0.27883
2011 | 2 | 22 | 1840 | GS31 | 329 | 49 | 21.44 | 123 | 52.28 | 123.8713 | 49.3573 | SBE25 | 9.946 | 6.954 | 27.881 | 27.87 | 3 | SAL: liner not fully on | 27.3 |  | 82.7 |  | 2.29 |  |  | 0.59453 | 36 | 0.27146 | variability of reps >15% CV
2011 | 2 | 22 | 2036 | GS32 | 332 | 49 | 21.71 | 124 | 5.06 | 124.0843 | 49.3618 | SBE25 | 9.969 | 6.4299 | 27.72 | 27.7306 |  |  | 27 |  | 84.6 |  | 2.25 |  |  | 1.0207 | 6 | 0.33396
2011 | 2 | 22 | 2201 | GS33 | 335 | 49 | 22.98 | 124 | 11.56 | 124.1927 | 49.383 | SBE25 | 9.969 | 6.5219 | 27.9399 | 27.9608 |  |  | 26.6 |  | 84.5 |  | 2.27 |  |  | 1.0888 | 6 | 0.20767
2011 | 2 | 22 | 2333 | GS34 | 338 | 49 | 22.01 | 124 | 19.41 | 124.3235 | 49.3668 | SBE25 | 10.009 | 6.6575 | 28.2618 | 28.2981 | 3 | SAL: liner not fully on | 25.5 |  | 82.9 |  | 2.28 |  |  | 0.98492 | 6 | 0.30394
2011 | 2 | 23 | 218 | GS35 | 341 | 49 | 24.41 | 124 | 35.2 | 124.5867 | 49.4068 | SBE25 | 10.009 | 6.6626 | 28.2379 | 28.2595 |  |  | 26.5 |  | 86.5 |  | 2.31 |  |  | 1.1031 | 6 | 0.46428
2011 | 2 | 23 | 1502 | GS36 | 344 | 49 | 42.86 | 124 | 39.86 | 124.6643 | 49.7143 | SBE25 | 10.009 | 6.4484 | 28.0326 | 28.1019 |  |  | 27.1 |  | 56 |  | 2.31 |  |  | 0.73063 | 6 | 0.09991
2011 | 2 | 23 | 1634 | GS37 | 347 | 49 | 38.96 | 124 | 31.2 | 124.52 | 49.6493 | SBE25 | 9.969 | 6.8201 | 28.5739 | 28.5871 |  |  | 26.6 |  | 54.4 |  | 2.35 |  |  | 0.57663 | 6 | 0.23872
2011 | 2 | 23 | 1821 | GS38 | 350 | 49 | 34.89 | 124 | 24.44 | 124.4073 | 49.5815 | SBE25 | -99 | -99 | -99 | 28.6098 |  |  | 26.5 | 6 | 53.85 | 6 | 2.32 | 6 |  | 0.77719 | 6 | 0.34708
2011 | 2 | 23 | 2017 | GS39 | 353 | 49 | 31.84 | 124 | 35.04 | 124.584 | 49.5307 | SBE25 | 10.009 | 6.4861 | 28.4107 | 28.4301 |  |  | 27.3 |  | 56.6 |  | 2.35 |  |  | 0.97417 | 6 | 0.16022
2011 | 2 | 23 | 2146 | GS40 | 356 | 49 | 35.16 | 124 | 43.8 | 124.73 | 49.586 | SBE25 | 9.969 | 6.5784 | 28.4509 | 28.4568 |  |  | 27.4 |  | 56.8 |  | 2.35 |  |  | 0.80226 | 6 | 0.24604
2011 | 2 | 23 | 2342 | GS41 | 359 | 49 | 44.52 | 124 | 49.63 | 124.8272 | 49.742 | SBE25 | 10.05 | 6.7782 | 28.4878 | 28.5345 |  |  | 25.7 |  | 53.7 |  | 2.28 |  |  | 0.53723 | 6 | 0.28572
2011 | 2 | 24 | 129 | GS42 | 362 | 49 | 49.86 | 124 | 57.72 | 124.962 | 49.831 | SBE25 | 9.946 | 6.2782 | 28.2581 | 28.2751 |  |  | 27.2 |  | 56.6 |  | 2.33 |  |  | 0.80584 | 6 | 0.35134
2011 | 2 | 24 | 1502 | GS43 | 365 | 50 | 31.33 | 124 | 59.42 | 124.9903 | 50.5222 | SBE25 | 10.033 | 6.8858 | 28.5796 | 28.5719 | 3 | SAL: leaky liner | 27.9 |  | 59.5 |  | 2.46 |  |  | 0.33165 | 36 | 0.13528 | variability of reps >15% CV
2011 | 2 | 24 | 1636 | GS44 | 368 | 50 | 27.81 | 125 | 5.2 | 125.0867 | 50.4635 | SBE25 | 10.009 | 7.0432 | 28.8079 | 28.8079 |  |  | 28.6 |  | 60.7 |  | 2.5 |  |  | 0.30801 | 6 | 0.15537
2011 | 2 | 24 | 1816 | GS45 | 371 | 50 | 20.96 | 125 | 7.31 | 125.1218 | 50.3493 | SBE25 | 9.969 | 6.7624 | 28.5389 | 28.5102 |  |  | 27.9 |  | 59 |  | 2.45 |  |  | 0.30443 | 6 | 0.23745
2011 | 2 | 24 | 2002 | GS46 | 374 | 50 | 16.19 | 124 | 58.68 | 124.978 | 50.2698 | SBE25 | 10.009 | 6.8337 | 28.3036 | 28.3177 |  |  | 27.4 |  | 57.7 |  | 2.39 |  |  | 0.50141 | 36 | 0.19492 | variability of reps >15% CV
2011 | 2 | 24 | 2144 | GS47 | 377 | 50 | 17.97 | 124 | 51.48 | 124.858 | 50.2995 | SBE25 | 10.009 | 6.5024 | 27.913 | 27.9177 |  |  | 26.8 | 6 | 57.05 | 6 | 2.335 | 6 |  | 0.66974 | 36 | 0.31526 | variability of reps >15% CV
2011 | 2 | 24 | 2317 | GS48 | 380 | 50 | 18.56 | 124 | 42.5 | 124.7083 | 50.3093 | SBE25 | 9.969 | 6.6 | 28.0771 | 28.2669 | 3 | SAL: leaky liner | 27.7 |  | 57.9 |  | 2.41 |  |  | 0.47634 | 6 | 0.25798
2011 | 2 | 25 | 129 | GS49 | 383 | 50 | 8.93 | 124 | 45.18 | 124.753 | 50.1488 | SBE25 | 9.969 | 6.3746 | 27.816 | 27.9228 |  |  | 26.9 |  | 57 |  | 2.35 |  |  | 0.74138 | 6 | 0.40568
2011 | 2 | 25 | 1502 | GS50 | 386 | 50 | 6.14 | 125 | 4.8 | 125.08 | 50.1023 | SBE25 | 10.009 | 7.0559 | 28.7442 | 28.765 |  |  | 28.4 |  | 59.4 |  | 2.45 |  |  | 0.38322 | 6 | 0.21183
2011 | 2 | 25 | 1643 | GS51 | 389 | 49 | 58.11 | 125 | 4.82 | 125.0803 | 49.9685 | SBE25 | 10.009 | 6.5245 | 28.5419 | 28.5503 |  |  | 27.2 |  | 57.3 |  | 2.39 |  |  | 0.63035 | 6 | 0.21285
2011 | 2 | 25 | 1821 | GS52 | 392 | 49 | 52.44 | 124 | 59.02 | 124.9837 | 49.874 | SBE25 | 9.969 | 6.4183 | 28.4779 | 28.4934 |  |  | 25.6 |  | 53.8 |  | 2.3 |  |  | 0.58379 | 6 | 0.24928
2011 | 2 | 25 | 1959 | GS53 | 395 | 49 | 53.24 | 124 | 52.08 | 124.868 | 49.8873 | SBE25 | 9.969 | 6.1348 | 28.2873 | 28.3105 |  |  | 27.3 |  | 56.5 |  | 2.36 |  |  | 0.58379 | 36 | 0.31512 | variability of reps >15% CV
2011 | 2 | 25 | 2134 | GS54 | 398 | 49 | 47.74 | 124 | 48.51 | 124.8085 | 49.7957 | SBE25 | 10.05 | 6.3158 | 28.4219 | 28.4388 |  |  | 27.2 |  | 56 |  | 2.34 |  |  | 0.659 | 6 | 0.1766
2011 | 2 | 25 | 2321 | GS55 | 401 | 49 | 49.51 | 124 | 35.21 | 124.5868 | 49.8252 | SBE25 | 10.009 | 6.8955 | 28.2607 | 28.2912 |  |  | 27.3 |  | 56.5 |  | 2.35 |  |  | 0.54081 | 6 | 0.28213
2011 | 2 | 26 | 43 | GS56 | 404 | 49 | 45.87 | 124 | 29.41 | 124.4902 | 49.7645 | SBE25 | 10.009 | 6.336 | 27.5552 | 27.784 |  |  | 26.4 | 6 | 56 | 6 | 2.255 | 6 |  | 1.1676 | 6 | 0.34664
2011 | 2 | 26 | 1457 | GS57 | 407 | 49 | 39.52 | 123 | 14.33 | 123.2388 | 49.6587 | SBE25 | 10.009 | 8.3877 | 29.9188 | 29.9342 |  |  | 29.6 |  | 55.6 |  | 2.47 |  |  | 0.077361 | 6 | 0.048739
2011 | 2 | 26 | 1641 | GS58 | 410 | 49 | 33.02 | 123 | 16.22 | 123.2703 | 49.5503 | SBE25 | 9.986 | 7.4803 | 29.1724 | 29.1169 |  |  | 26.5 |  | 52.4 |  | 2.31 |  |  | 0.57304 | 6 | 0.15368
2011 | 2 | 26 | 1810 | GS59 | 413 | 49 | 28.36 | 123 | 18.21 | 123.3035 | 49.4727 | SBE25 | 10.05 | 7.2884 | 28.8251 | 29.0341 |  |  | 27.9 |  | 55.1 |  | 2.38 |  |  | 0.57304 | 6 | 0.20179
2011 | 2 | 26 | 1950 | GS60 | 416 | 49 | 32.94 | 123 | 22.88 | 123.3813 | 49.549 | SBE25 | 9.969 | 8.111 | 29.3369 | 29.4499 |  |  | 29.2 |  | 55.8 |  | 2.51 |  |  | 0.20558 | 6 | 0.1593
2011 | 2 | 26 | 2147 | GS61 | 419 | 49 | 25.18 | 123 | 28.37 | 123.4728 | 49.4197 | SBE25 | 10.05 | 7.6155 | 29.1354 | 29.1642 |  |  | 28.8 |  | 56.2 |  | 2.42 |  |  | 0.55514 | 6 | 0.19438
2011 | 2 | 27 | 128 | GS62 | 422 | 49 | 23.36 | 123 | 41.32 | 123.6887 | 49.3893 | SBE25 | 9.969 | 6.0266 | 28.0518 | 28.0773 |  |  | 27.1 |  | 57.3 |  | 2.3 |  |  | 0.84524 | 36 | 0.26384 | variability of reps >15% CV
2011 | 2 | 27 | 1500 | GS63 | 425 | 49 | 42.16 | 124 | 17.97 | 124.2995 | 49.7027 | SBE25 | 10.009 | 6.7911 | 28.2196 | 28.2949 |  |  | 27.8 |  | 56.9 |  | 2.35 |  |  | 0.6984 | 6 | 0.24356
2011 | 2 | 27 | 1649 | GS64 | 428 | 49 | 36.27 | 124 | 9.96 | 124.166 | 49.6045 | SBE25 | 9.969 | 6.7048 | 28.4096 | -99 |  |  |  | 9 |  | 9 |  | 9 | no sample | 0.62318 | 6 | 0.19723
2011 | 2 | 27 | 1837 | GS65 | 431 | 49 | 29.43 | 124 | 4.17 | 124.0695 | 49.4905 | SBE25 | 9.986 | 6.2785 | 28.1152 | 28.1356 |  |  | 27.2 |  | 56.8 |  | 2.34 |  |  | 0.75212 | 6 | 0.40507
2011 | 2 | 27 | 2021 | GS66 | 434 | 49 | 24.3 | 123 | 58 | 123.9667 | 49.405 | SBE25 | 9.992 | 6.3913 | 28.4267 | -99 |  |  |  | 9 |  | 9 |  | 9 | no sample | 0.82017 | 6 | 0.39019
2011 | 2 | 27 | 2213 | GS67 | 437 | 49 | 19.91 | 123 | 45.75 | 123.7625 | 49.3318 | SBE25 | 10.033 | 5.9028 | 27.7935 | 27.8097 |  |  |  | 9 |  | 9 |  | 9 | no sample | 1.2177 | 6 | 0.03569
[10 empty] | count | 147

## Salinity comparison
Event # | CTD type | CTD Pressure | CTD Temperature | CTD Salinity | Salinity:Bottle | Flag:Salinity:Bottle | Top 15m well-mixed? | CTD Sal -Bottle Sal | CTD Sal -Bottle Sal - outliers | Comments
1 | SBE19 | 9.917 | 7.6416 | 27.1178 | 27.2135 |  |  | -0.095722 |  | SAL: 3 readings
4 | SBE19 | 9.859 | 7.6823 | 28.5988 | 28.5603 |  |  | 0.038528 | 0.038528 | SAL: 3 readings by mistake
7 | SBE19 | 10.117 | 7.7882 | 27.8644 | 27.9585 | 3 |  | -0.094149 |  | SAL: leaky liner
10 | SBE19 | 9.899 | 7.7653 | 28.1347 | 28.0833 |  |  | 0.051448
13 | SBE19 | 9.909 | 8.0311 | 30.0903 | 30.3378 |  |  | -0.24748
16 | SBE19 | 9.978 | 8.2428 | 30.843 | 30.8816 |  |  | -0.038611 | -0.038611
19 | SBE19 | 10 | 8.5109 | 31.7235 | 31.7539 |  |  | -0.030418 | -0.030418
22 | SBE19 | 10.085 | 8.6315 | 31.9129 | 31.9054 |  |  | 0.0075465 | 0.0075465
25 | SBE19 | 10.138 | 8.6379 | 32.07 | 32.0821 |  |  | -0.012054 | -0.012054
28 | SBE19 | 10.199 | 8.7464 | 32.1628 | 32.1777 |  |  | -0.014873 | -0.014873
31 | SBE19 | 9.862 | 7.7644 | 28.4359 | 28.3082 |  |  | 0.12766
34 | SBE19 | 10.016 | 7.7204 | 28.5429 | 28.532 |  |  | 0.010923 | 0.010923
37 | SBE19 | 10.07 | 7.9485 | 29.2714 | 29.1095 |  |  | 0.16186
40 | SBE19 | 10.001 | 8.3724 | 30.9468 | 30.9988 |  |  | -0.052021
43 | SBE19 | 10.047 | 8.6594 | 31.6361 | 31.684 |  |  | -0.047896 | -0.047896
46 | SBE19 | 9.91 | 8.8498 | 32.2093 | 32.2228 |  | YES | -0.013486 | -0.013486
49 | SBE19 | 10.017 | 8.6764 | 31.7353 | 31.7522 |  |  | -0.016878 | -0.016878
52 | SBE19 | 10.085 | 8.3542 | 31.6849 | 31.6937 |  |  | -0.008818 | -0.008818
55 | SBE19 | 10.141 | 8.4306 | 31.7129 | 31.5729 |  |  | 0.14001
58 | SBE19 | 9.905 | 8.2669 | 31.3534 | 31.3945 |  |  | -0.041105 | -0.041105
61 | SBE19 | 9.884 | 8.2078 | 31.2839 | 31.294 |  | YES | -0.010072 | -0.010072
64 | SBE19 | 9.915 | 7.9683 | 31.3946 | 31.4073 |  | YES | -0.012733 | -0.012733
67 | SBE19 | 10.156 | 8.1169 | 31.4276 | 31.4399 |  | YES | -0.012345 | -0.012345
70 | SBE19 | 10.101 | 7.813 | 31.0767 | 31.0819 |  |  | -0.0052092 | -0.0052092
73 | SBE19 | 10.007 | 7.5752 | 31.176 | 31.1913 |  |  | -0.015273 | -0.015273
76 | SBE19 | 10.123 | 7.4383 | 31.0196 | 31.0314 |  |  | -0.011843 | -0.011843
79 | SBE19 | 9.941 | 7.3502 | 30.868 | 30.8808 |  |  | -0.012836 | -0.012836
82 | SBE19 | 9.999 | 7.3168 | 30.6799 | 30.7091 |  |  | -0.029157 | -0.029157
85 | SBE19 | 10.0385 | 7.3686 | 30.9087 | 30.9186 |  | YES | -0.0098753 | -0.0098753
88 | SBE19 | 10.074 | 7.4408 | 30.9664 | 31.4758 | 4 | YES | -0.50936 |  | SAL: significant outlier in comparison despite deep mixed layer; Niskin bottle release mechanism found to be loose
112 | SBE19 | 9.876 | 7.9127 | 31.1237 | 31.1288 |  | YES | -0.0050556 | -0.0050556
115 | SBE19 | 9.983 | 7.9584 | 31.1141 | 31.1244 |  | YES | -0.010288 | -0.010288
118 | SBE19 | 10.176 | 8.0179 | 31.2559 | 31.2456 |  |  | 0.010279 | 0.010279
121 | SBE19 | 9.883 | 8.0746 | 31.3921 | 31.4085 |  |  | -0.016353 | -0.016353
124 | SBE19 | 9.807 | 8.2186 | 31.8275 | 31.8155 |  |  | 0.012025 | 0.012025
127 | SBE19 | 9.873 | 8.0296 | 30.9793 | 30.8366 |  |  | 0.14273
130 | SBE19 | 9.983 | 7.8247 | 30.3593 | 30.3755 |  |  | -0.016162 | -0.016162
133 | SBE19 | 10.07 | 8.5317 | 28.3571 | 28.13 |  |  | 0.22711
136 | SBE19 | 9.851 | 8.3398 | 28.2748 | 28.2617 |  |  | 0.013051 | 0.013051
139 | SBE19 | 9.975 | 8.4513 | 28.9796 | 28.9683 |  |  | 0.011285 | 0.011285
142 | SBE19 | 10.145 | 8.5705 | 28.5171 | 27.9126 |  |  | 0.60452
145 | SBE19 | 10.118 | 8.6009 | 28.3954 | -99
148 | SBE19 | 10.075 | 9.3365 | 28.5416 | 28.5008 |  |  | 0.040841 | 0.040841
151 | SBE19 | 10.123 | 8.375 | 29.0413 | 29.065 |  |  | -0.023699
154 | SBE19 | 9.974 | 8.1779 | 30.0191 | 30.2283 |  |  | -0.20923
157 | SBE19 | 9.914 | 8.0153 | 31.207 | 30.7657 |  |  | 0.44126
160 | SBE19 | 9.832 | 7.6922 | 31.0396 | 31.0682 | 3 |  | -0.028628 | -0.028628 | SAL: leaky liner
163 | SBE19 | 9.947 | 8.5937 | 29.5709 | 29.4828 |  |  | 0.088085
166 | SBE19 | 9.961 | 8.4403 | 29.4714 | 29.1451 |  |  | 0.32625
169 | SBE19 | 10.063 | 8.3113 | 29.8699 | 29.4252 |  |  | 0.44468
172 | SBE19 | 10.135 | 7.6918 | 30.2375 | 30.244 |  | YES | -0.0064804 | -0.0064804
175 | SBE19 | 9.95 | 7.7861 | 30.3278 | 30.3408 |  |  | -0.012982 | -0.012982
178 | SBE19 | 10.059 | 7.8537 | 30.6509 | 30.6591 |  |  | -0.0082244 | -0.0082244
181 | SBE19 | 10.039 | 9.6635 | 30.5348 | 30.4474 |  |  | 0.087378
184 | SBE19 | 10.181 | 10.3043 | 30.551 | 30.2364 |  |  | 0.31463
187 | SBE19 | 9.869 | 7.887 | 29.3704 | 29.2735 |  |  | 0.096919
190 | SBE19 | 10.147 | 8.1074 | 29.6923 | 29.7373 |  |  | -0.045035 | -0.045035
193 | SBE19 | 10.084 | 7.5998 | 28.8252 | 28.701 |  |  | 0.1242
196 | SBE19 | 10.019 | 7.8373 | 30.4603 | 30.4701 |  |  | -0.0098347 | -0.0098347
199 | SBE19 | 10.098 | 8.1614 | 31.0527 | 31.0148 |  |  | 0.037884 | 0.037884
202 | SBE19 | 9.876 | 8.3035 | 31.6068 | 31.6179 |  | YES | -0.011059 | -0.011059
205 | SBE19 | 9.935 | 8.2259 | 30.968 | 30.8701 |  |  | 0.09794
208 | SBE19 | 10.034 | 7.8911 | 30.2918 | 30.3136 |  |  | -0.021812 | -0.021812
211 | SBE19 | 9.927 | 7.39 | 27.118 | 27.0168 |  |  | 0.10124
214 | SBE19 | 9.904 | 7.8775 | 28.8235 | 25.9115 |  |  | 2.912
217 | SBE19 | 10.176 | 8.3006 | 30.0738 | 29.9919 |  |  | 0.081862
223 | SBE19 | 10.037 | 8.3795 | 30.2197 | 29.9573 |  |  | 0.26237
226 | SBE19 | 9.84 | 8.2078 | 30.1177 | 30.0927 |  |  | 0.024976 | 0.024976
229 | SBE19 | 10 | 7.4434 | 30.6609 | 30.5908 |  |  | 0.070141
232 | SBE19 | 9.981 | 7.3524 | 30.61 | 30.6207 |  |  | -0.010659 | -0.010659
235 | SBE19 | 9.852 | 7.482 | 30.7326 | 30.7381 |  |  | -0.0055058 | -0.0055058
238 | SBE19 | 10.07 | 7.5062 | 30.5737 | 30.5854 |  |  | -0.011696 | -0.011696
241 | SBE25 | 9.969 | 7.4886 | 30.6489 | 30.6241 |  |  | 0.024831 | 0.024831
244 | SBE25 | 10.056 | 7.4271 | 30.4889 | 30.5104 |  |  | -0.021466 | -0.021466
247 | SBE25 | 10.009 | 7.469 | 30.5788 | 30.5758 |  |  | 0.0030058 | 0.0030058
250 | SBE25 | 10.009 | 7.6065 | 29.0171 | 28.9973 |  |  | 0.019789 | 0.019789
253 | SBE25 | 10.009 | 7.6206 | 29.2139 | 29.2183 |  |  | -0.0043713 | -0.0043713
256 | SBE25 | 10.009 | 7.6186 | 29.1396 | 29.1346 |  |  | 0.0049793 | 0.0049793
259 | SBE25 | 9.969 | 7.4877 | 30.5731 | 30.5735 |  |  | -0.0004054 | -0.0004054
262 | SBE25 | 10.009 | 7.3401 | 29.3705 | 29.385 |  |  | -0.014508 | -0.014508
265 | SBE25 | 9.969 | 7.267 | 28.9049 | 29.0622 |  |  | -0.15731
268 | SBE25 | 9.969 | 7.2363 | 28.2914 | 28.2504 |  |  | 0.041013 | 0.041013 | SAL: 3 readings
271 | SBE25 | 9.946 | 6.9707 | 28.2662 | 28.2796 |  |  | -0.013429 | -0.013429
274 | SBE25 | 10.05 | 7.6085 | 28.7222 | 28.7518 |  |  | -0.029631 | -0.029631
277 | SBE25 | 10.009 | 7.7519 | 28.8879 | 28.9088 |  |  | -0.020923 | -0.020923
280 | SBE25 | 9.969 | 7.4202 | 28.8856 | 28.883 |  |  | 0.0026425 | 0.0026425
283 | SBE25 | 10.056 | 7.5236 | 28.8298 | 28.839 |  |  | -0.0091893 | -0.0091893
286 | SBE25 | 9.969 | 7.2045 | 29.1359 | 29.145 |  | YES | -0.0091157 | -0.0091157
289 | SBE25 | 9.969 | 6.9625 | 27.2763 | 27.3493 |  |  | -0.073016
292 | SBE25 | 9.969 | 6.9373 | 27.3696 | 27.3806 |  |  | -0.011034 | -0.011034
295 | SBE25 | 10.009 | 7.1349 | 28.0632 | 27.6019 |  |  | 0.46135
298 | SBE25 | 10.009 | 7.0244 | 28.2639 | 28.272 |  |  | -0.008065 | -0.008065
301 | SBE25 | 10.033 | 6.8289 | 27.966 | 27.9721 |  |  | -0.0061355 | -0.0061355
304 | SBE25 | 9.969 | 6.7353 | 27.3616 | 27.44 |  |  | -0.078414
307 | SBE25 | 10.009 | 7.5018 | 28.7437 | 28.7708 |  |  | -0.027124 | -0.027124
309 | SBE25 | 10.05 | 7.1766 | 27.7808 | 27.7708 |  |  | 0.0099889 | 0.0099889
311 | SBE25 | 9.969 | 7.1069 | 27.8179 | 27.8231 |  |  | -0.005182 | -0.005182
314 | SBE25 | 9.969 | 7.1633 | 28.4543 | 28.0148 |  |  | 0.43955
317 | SBE25 | 9.969 | 6.6004 | 27.5736 | 27.5781 |  |  | -0.0045479 | -0.0045479
320 | SBE25 | 10.05 | 7.4547 | 28.7678 | 28.9165 |  |  | -0.14869
323 | SBE25 | 9.969 | 7.0189 | 28.0905 | 28.0939 |  |  | -0.0034484 | -0.0034484
326 | SBE25 | 10.009 | 6.4257 | 27.2924 | 27.2988 |  |  | -0.0063595 | -0.0063595
329 | SBE25 | 9.946 | 6.954 | 27.881 | 27.87 | 3 |  | 0.010978 | 0.010978 | SAL: liner not fully on
332 | SBE25 | 9.969 | 6.4299 | 27.72 | 27.7306 |  |  | -0.010587 | -0.010587
335 | SBE25 | 9.969 | 6.5219 | 27.9399 | 27.9608 |  |  | -0.020933 | -0.020933
338 | SBE25 | 10.009 | 6.6575 | 28.2618 | 28.2981 | 3 |  | -0.036259 | -0.036259 | SAL: liner not fully on
341 | SBE25 | 10.009 | 6.6626 | 28.2379 | 28.2595 |  |  | -0.021599 | -0.021599
344 | SBE25 | 10.009 | 6.4484 | 28.0326 | 28.1019 |  |  | -0.069254
347 | SBE25 | 9.969 | 6.8201 | 28.5739 | 28.5871 |  |  | -0.013235 | -0.013235
353 | SBE25 | 10.009 | 6.4861 | 28.4107 | 28.4301 |  |  | -0.01939 | -0.01939
356 | SBE25 | 9.969 | 6.5784 | 28.4509 | 28.4568 |  | YES | -0.0059214 | -0.0059214
359 | SBE25 | 10.05 | 6.7782 | 28.4878 | 28.5345 |  |  | -0.046719 | -0.046719
362 | SBE25 | 9.946 | 6.2782 | 28.2581 | 28.2751 |  |  | -0.016957 | -0.016957
365 | SBE25 | 10.033 | 6.8858 | 28.5796 | 28.5719 | 3 |  | 0.0076777 | 0.0076777 | SAL: leaky liner
368 | SBE25 | 10.009 | 7.0432 | 28.8079 | 28.8079 |  |  | -1.4734e-05 | -1.4734e-05
371 | SBE25 | 9.969 | 6.7624 | 28.5389 | 28.5102 |  |  | 0.02868 | 0.02868
374 | SBE25 | 10.009 | 6.8337 | 28.3036 | 28.3177 |  |  | -0.014059 | -0.014059
377 | SBE25 | 10.009 | 6.5024 | 27.913 | 27.9177 |  |  | -0.0047361 | -0.0047361
380 | SBE25 | 9.969 | 6.6 | 28.0771 | 28.2669 | 3 |  | -0.18976 |  | SAL: leaky liner
383 | SBE25 | 9.969 | 6.3746 | 27.816 | 27.9228 |  |  | -0.10682
386 | SBE25 | 10.009 | 7.0559 | 28.7442 | 28.765 |  |  | -0.020757 | -0.020757
389 | SBE25 | 10.009 | 6.5245 | 28.5419 | 28.5503 |  |  | -0.0083605 | -0.0083605
392 | SBE25 | 9.969 | 6.4183 | 28.4779 | 28.4934 |  |  | -0.015529 | -0.015529
395 | SBE25 | 9.969 | 6.1348 | 28.2873 | 28.3105 |  |  | -0.02319 | -0.02319
398 | SBE25 | 10.05 | 6.3158 | 28.4219 | 28.4388 |  |  | -0.016891 | -0.016891
401 | SBE25 | 10.009 | 6.8955 | 28.2607 | 28.2912 |  |  | -0.030503 | -0.030503
404 | SBE25 | 10.009 | 6.336 | 27.5552 | 27.784 |  |  | -0.22877
407 | SBE25 | 10.009 | 8.3877 | 29.9188 | 29.9342 |  |  | -0.015385 | -0.015385
410 | SBE25 | 9.986 | 7.4803 | 29.1724 | 29.1169 |  |  | 0.055481
413 | SBE25 | 10.05 | 7.2884 | 28.8251 | 29.0341 |  |  | -0.209
416 | SBE25 | 9.969 | 8.111 | 29.3369 | 29.4499 |  |  | -0.11299
419 | SBE25 | 10.05 | 7.6155 | 29.1354 | 29.1642 |  |  | -0.0288 | -0.0288
422 | SBE25 | 9.969 | 6.0266 | 28.0518 | 28.0773 |  |  | -0.025495 | -0.025495
425 | SBE25 | 10.009 | 6.7911 | 28.2196 | 28.2949 |  |  | -0.075261
428 | SBE25 | 9.969 | 6.7048 | 28.4096 | -99
431 | SBE25 | 9.986 | 6.2785 | 28.1152 | 28.1356 |  |  | -0.020386 | -0.020386
434 | SBE25 | 9.992 | 6.3913 | 28.4267 | -99
437 | SBE25 | 10.033 | 5.9028 | 27.7935 | 27.8097 |  |  | -0.016177 | -0.016177
[8 empty] | all bottles | differences <0.05
SBE19
[7 empty] | count | 71 | 43
[7 empty] | average | 0.074884 | -0.0082772
[7 empty] | std dev | 0.37279 | 0.020113
[7 empty] | median | -0.0082244 | -0.011059
[7 empty] | max | 2.912 | 0.040841
[7 empty] | min | -0.50936 | -0.047896
[5 empty] | average of 10(9) well-mixed casts |  |  | -0.060075 | -0.010155
SBE25
[7 empty] | count | 64 | 50
[7 empty] | average | -0.015096 | -0.0094647
[7 empty] | stdev | 0.10058 | 0.016453
[7 empty] | median | -0.014284 | -0.010811
[7 empty] | max | 0.46135 | 0.041013
[7 empty] | min | 0.024831 | -0.046719
[5 empty] | average of 2 well-mixed casts |  |  | -0.0075186 | -0.0075186