## 2021-008-altimeter-ctd
Max Depth | Event # | Water depth | Altimeter | Check Value | problem | Log depth | Check using log depth | Depth est (max + alt-2) |  | Correction to depth est is -2 since depth is likely too high by 0.8m and alt measured over 2m, so avg high by 1
214.854 | 3 | 226 | 9.82 | -2.326
176.753 | 5 | 171 | 10.53 | 15.283 | x | 171 | 15.283 | 185.283 |  | Log depth shallower than max sampled; depth entered as 188 in Feb Line P
128.807 | 8 | 131 | 10.5 | 7.307 | x | 135 | 3.307 | 137.307
99.549 | 9 | 116
107.426 | 11 | 116 | 9.96 | 0.386
797.947 | 12 | 817 | 10.01 | -10.043 | x | 817 | -10.043 | 805.957
149.618 | 16 | 1318
1294.483 | 19 | 1321 | 9.77 | -17.747 | x | 1321 | -17.747 | 1302.253 | Info from bottom bottle suggests ~1301
397.372 | 20 | 1319
1979.651 | 21 | 2098
1978.882 | 22 | 2551
49.905 | 23 | 2551
1979.28 | 24 | 2512
1981.336 | 28 | 2525
1979.89 | 29 | 2349
996.359 | 31 | 2647
996.127 | 33 | 2758
397.13 | 35 | 3197
3222.918 | 37 | 3228 | 10.65 | 4.568
150.07 | 39 | 3234
1979.347 | 40 | 3015
3307.109 | 42 | 3323 | 10.23 | -6.661 | x | 3316 | 0.339 | 3315.339
1980.439 | 44 | 3398
3624.631 | 46 | 3629 | 9.77 | 4.401
149.042 | 48 | 3629
397.038 | 49 | 3630
1980.609 | 51 | 3790
3823.822 | 52 | 3827 | 10.31 | 6.132 | x | 3827 | 6.132 | 3833.132 | info from bottom bottle 3832
1979.475 | 54 | 3917
149.701 | 55 | 3955
3954.655 | 57 | 3955 | 9.96 | 8.615 | x | 3954 | 9.615 | 3963.615 | clearly depth is too low
397.351 | 59 | 3955
1979.034 | 61 | 3948
3929.416 | 63 | 3889 | 10.16 | 49.576
1979.776 | 65 | 4036
3975.668 | 68 | 3975 | 9.99 | 9.658 | x | 3975 | 9.658 | 3984.658 | clearly depth is too low
1979.502 | 70 | 4025
1979.575 | 72 | 4134
396.848 | 75 | 4250
4239.219 | 77 | 4250 | 10.23 | -1.551
149.706 | 79 | 4250
348.536 | 81 | 4217
109.226 | 89 | 116 | 9.72 | 1.946
106.043 | 90 | 116 | 10.23 | -0.727